## hover
See: 220625-Propellers_and_Rotors
Bold Font is an input. | Plain Font is Computed.
RPM = | 250 | Revs/minute
omega = | 26.1799 | rps
R = | 20 | ft
C = | 2 | ft
W = | 10000 | lbs
rho = | 0.0023769 | (lb-sec^2)/(ft^4)
Cl = | 6.2832 | No-Dim
Cdaf = | 0.045 | No-Dim
Cdfp = | 1.28 | No-Dim
Sr = | 40 | ft^2
qave = | 108.6068 | lb/(ft^2)
Lr = | 27295.8589 | lb/rad
D1r = | 195.4922 | lb
D2r = | 5560.6667 | lb/rad
L4r = | 109183.4356 | lb/rad
Theta_Coll = | 0.091589 | rad
Theta_Coll = | 5.2477 | deg
D4r = | 2819.152 | lb
Torque_4r = | 42287.2804 | ft-lb
Pr = | 1107078.4127 | (ft-lb)/sec
Pr = | 2012.8698 | hp
Cyclic Inputs
Negative = Move Forward (Pitch Down)
Theta_Long = | -1 | deg
Theta_Long = | -0.017453 | rad
Positive = Move Right (Roll Right)
Theta_Lat = | 1 | deg
Theta_Lat = | 0.017453 | rad
|  |  | time (sec) | Azimuth (rad) | Azimuth (deg) | Long Cyclic1 (deg) | Long Cyclic2 (deg) | Long Cyclic3 (deg) | Long Cyclic4 (deg) | Lat Cyclic1 (deg) | Lat Cyclic2 (deg) | Lat Cyclic3 (deg) | Lat Cyclic4 (deg) | Theta1 (deg) | Theta2 (deg) | Theta3 (deg) | Theta4 (deg) | Lift1 (lb) | Lift2 (lb) | Lift3 (lb) | Lift4 (lb) | Total Lift (lb) | Z1 (lb) | Z2 (lb) | Z3 (lb) | Z4 (lb) | Total Z (lb) | X1 (lb) | X2(lb) | X3(lb) | X4(lb) | Total X (lb) | Y1 (lb) | Y2 (lb) | Y3 (lb) | Y4 (lb) | Total Y (lb) | M1 (ft-lb) | M2 (ft-lb) | M3 (ft-lb) | M4 (ft-lb) | Total M (ft-lb) | L1 (ft-lb) | L2 (ft-lb) | L3 (ft-lb) | L4 (ft-lb) | Total L (ft-lb)
Tail Rotor Design: |  |  | 0 | 0 | 0 | -1 | -6.1257e-17 | 1 | 1.8377e-16 | 0 | 1 | 1.2251e-16 | -1 | 4.2477 | 6.2477 | 6.2477 | 4.2477 | 2023.5974 | 2976.4026 | 2976.4026 | 2023.5974 | 10000 | -2018.039 | -2958.7251 | -2958.7251 | -2018.039 | -9953.5282 | -149.8834 | -1.9842e-14 | 323.9109 | 2.7544e-14 | 174.0275 | 0 | 323.9109 | 3.9684e-14 | -149.8834 | 174.0275 | 30353.9608 | 2.7349e-12 | -44646.0392 | -5.5782e-12 | -14292.0783 | 0 | 44646.0392 | 5.4698e-12 | -30353.9608 | 14292.0783
Prop Radius = | 4 | ft | 0.001 | 0.02618 | 1.5 | -0.99966 | 0.026177 | 0.99966 | -0.026177 | 0.026177 | 0.99966 | -0.026177 | -0.99966 | 4.2742 | 6.2735 | 6.2211 | 4.2218 | 2036.2314 | 2988.7101 | 2963.7686 | 2011.2899 | 10000 | -2030.5683 | -2970.8126 | -2946.3151 | -2005.8322 | -9953.5282 | -151.7071 | 8.5491 | 321.0623 | -3.876 | 174.0284 | 3.9726 | 326.478 | -8.4073 | -148.0167 | 174.0265 | 30533.0046 | -1173.5297 | -44441.2947 | 789.7415 | -14292.0783 | 799.5349 | 44815.2895 | -1163.7363 | -30159.0098 | 14292.0783
Number of Blades = | 2 | No Dim | 0.002 | 0.05236 | 3 | -0.99863 | 0.052336 | 0.99863 | -0.052336 | 0.052336 | 0.99863 | -0.052336 | -0.99863 | 4.3014 | 6.2986 | 6.194 | 4.1967 | 2049.1833 | 3000.6827 | 2950.8167 | 1999.3173 | 10000 | -2043.4114 | -2982.5693 | -2933.5909 | -1993.9565 | -9953.5282 | -153.4833 | 17.2293 | 317.9405 | -7.6573 | 174.0292 | 8.0437 | 328.7553 | -16.6626 | -146.1109 | 174.0255 | 30695.624 | -2355.654 | -44201.5911 | 1569.5427 | -14292.0783 | 1608.6895 | 44948.5556 | -2316.5072 | -29948.6595 | 14292.0783
Prop Chord = | 1 | ft | 0.003 | 0.07854 | 4.5 | -0.99692 | 0.078459 | 0.99692 | -0.078459 | 0.078459 | 0.99692 | -0.078459 | -0.99692 | 4.3292 | 6.323 | 6.1661 | 4.1723 | 2062.4441 | 3012.3121 | 2937.5559 | 1987.6879 | 10000 | -2056.5595 | -2993.9875 | -2920.5611 | -1982.4201 | -9953.5282 | -155.2078 | 26.0294 | 314.5546 | -11.3464 | 174.0298 | 12.2151 | 330.7352 | -24.756 | -144.17 | 174.0244 | 30841.2941 | -3545.1493 | -43927.506 | 2339.2829 | -14292.0783 | 2427.2625 | 45045.3928 | -3457.1697 | -29723.4073 | 14292.0783
Surface Area St = | 8 | ft^2 | 0.004 | 0.10472 | 6 | -0.99452 | 0.10453 | 0.99452 | -0.10453 | 0.10453 | 0.99452 | -0.10453 | -0.99452 | 4.3577 | 6.3467 | 6.1377 | 4.1486 | 2076.0048 | 3023.5905 | 2923.9952 | 1976.4095 | 10000 | -2070.0034 | -3005.0594 | -2907.2345 | -1971.2309 | -9953.5282 | -156.8756 | 34.9378 | 310.9138 | -14.9456 | 174.0304 | 16.4883 | 332.4107 | -32.6784 | -142.1975 | 174.0232 | 30969.4835 | -4740.769 | -43619.6586 | 3098.8658 | -14292.0783 | 3255.0239 | 45105.4037 | -4584.6109 | -29483.7384 | 14292.0783
Tail Rotor Speed = | 2000 | RPM | 0.005 | 0.1309 | 7.5 | -0.99144 | 0.13053 | 0.99144 | -0.13053 | 0.13053 | 0.99144 | -0.13053 | -0.99144 | 4.3867 | 6.3696 | 6.1086 | 4.1257 | 2089.8561 | 3034.5099 | 2910.1439 | 1965.4901 | 10000 | -2083.7338 | -3015.7775 | -2893.6202 | -1960.3967 | -9953.5282 | -158.4821 | 43.9423 | 307.0278 | -18.4573 | 174.0308 | 20.8646 | 333.7751 | -40.421 | -140.1968 | 174.0219 | 31079.6564 | -5941.2454 | -43278.7082 | 3848.219 | -14292.0783 | 4091.7144 | 45128.2393 | -5697.75 | -29230.1253 | 14292.0783
Tail Rotor Speed = | 209.4395 | rps | 0.006 | 0.15708 | 9 | -0.98769 | 0.15643 | 0.98769 | -0.15643 | 0.15643 | 0.98769 | -0.15643 | -0.98769 | 4.4164 | 6.3918 | 6.0789 | 4.1035 | 2103.9885 | 3045.0631 | 2896.0115 | 1954.9369 | 10000 | -2097.7412 | -3026.1346 | -2879.7272 | -1949.9252 | -9953.5282 | -160.022 | 53.0307 | 302.9065 | -21.8842 | 174.031 | 25.345 | 334.8225 | -47.9757 | -138.1711 | 174.0206 | 31171.2734 | -7145.2922 | -42905.3521 | 4587.2926 | -14292.0783 | 4937.0447 | 45113.5997 | -6795.5402 | -28963.0259 | 14292.0783
qave = | 278.0333 | lb/(ft^2) | 0.007 | 0.18326 | 10.5 | -0.98325 | 0.18224 | 0.98325 | -0.18224 | 0.18224 | 0.98325 | -0.18224 | -0.98325 | 4.4466 | 6.4132 | 6.0487 | 4.0822 | 2118.3923 | 3055.2427 | 2881.6077 | 1944.7573 | 10000 | -2112.0158 | -3036.1239 | -2865.565 | -1939.8234 | -9953.5282 | -161.4902 | 62.19 | 298.5603 | -25.229 | 174.0312 | 29.9304 | 335.5472 | -55.3349 | -136.1234 | 174.0193 | 31243.794 | -8351.6063 | -42500.324 | 5316.0581 | -14292.0783 | 5790.6949 | 45061.2354 | -7876.9695 | -28682.8826 | 14292.0783
Lt = | 13975.4798 | lbs/rad | 0.008 | 0.20944 | 12 | -0.97815 | 0.20791 | 0.97815 | -0.20791 | 0.20791 | 0.97815 | -0.20791 | -0.97815 | 4.4774 | 6.4337 | 6.0179 | 4.0616 | 2133.0576 | 3065.0417 | 2866.9424 | 1934.9583 | 10000 | -2126.5479 | -3045.7385 | -2851.1432 | -1930.0986 | -9953.5282 | -162.8811 | 71.4072 | 293.9996 | -28.4945 | 174.0312 | 34.6214 | 335.9444 | -62.4915 | -134.0562 | 174.018 | 31296.6776 | -9558.8702 | -42064.3924 | 6034.5066 | -14292.0783 | 6652.3142 | 44970.9484 | -8941.0626 | -28390.1217 | 14292.0783
Tail Rotor Crank Arm dt = | 40 | ft | 0.009 | 0.23562 | 13.5 | -0.97237 | 0.23345 | 0.97237 | -0.23345 | 0.23345 | 0.97237 | -0.23345 | -0.97237 | 4.5087 | 6.4535 | 5.9866 | 4.0418 | 2147.9744 | 3074.4535 | 2852.0256 | 1925.5465 | 10000 | -2141.3272 | -3054.9721 | -2836.4716 | -1920.7573 | -9953.5282 | -164.1892 | 80.6688 | 289.2352 | -31.6837 | 174.031 | 39.4183 | 336.0098 | -69.4392 | -131.9722 | 174.0167 | 31329.3856 | -10765.7539 | -41598.3584 | 6742.6484 | -14292.0783 | 7521.52 | 44842.5923 | -9986.8823 | -28085.1517 | 14292.0783
Tail Rotor Torque = | 559019.1904 | (ft-lb)/rad | 0.01 | 0.2618 | 15 | -0.96593 | 0.25882 | 0.96593 | -0.25882 | 0.25882 | 0.96593 | -0.25882 | -0.96593 | 4.5406 | 6.4724 | 5.9548 | 4.0229 | 2163.1325 | 3083.4717 | 2836.8675 | 1916.5283 | 10000 | -2156.3436 | -3063.8184 | -2821.5601 | -1911.8062 | -9953.5282 | -165.4088 | 89.9612 | 284.2778 | -34.7995 | 174.0308 | 44.3212 | 335.7398 | -76.172 | -129.8735 | 174.0154 | 31341.383 | -11970.9178 | -41103.054 | 7440.5105 | -14292.0783 | 8397.8983 | 44676.0736 | -11013.5301 | -27768.3634 | 14292.0783
Tail Rotor Pitch Required = | 0.075645 | rad | 0.011 | 0.28798 | 16.5 | -0.95882 | 0.28402 | 0.95882 | -0.28402 | 0.28402 | 0.95882 | -0.28402 | -0.95882 | 4.5729 | 6.4905 | 5.9225 | 4.0048 | 2178.5214 | 3092.0899 | 2821.4786 | 1907.9101 | 10000 | -2171.5867 | -3072.2715 | -2806.4187 | -1903.2513 | -9953.5282 | -166.5339 | 99.2705 | 279.1387 | -37.8449 | 174.0304 | 49.3296 | 335.1314 | -82.6847 | -127.7622 | 174.0142 | 31332.1401 | -13173.0146 | -40579.3401 | 8128.1363 | -14292.0783 | 9281.0027 | 44471.3519 | -12020.1481 | -27440.1282 | 14292.0783
Tail Rotor Pitch Required = | 4.3342 | deg | 0.012 | 0.31416 | 18 | -0.95106 | 0.30902 | 0.95106 | -0.30902 | 0.30902 | 0.95106 | -0.30902 | -0.95106 | 4.6056 | 6.5077 | 5.8897 | 3.9876 | 2194.1307 | 3100.3023 | 2805.8693 | 1899.6977 | 10000 | -2187.0459 | -3080.3257 | -2791.0579 | -1895.0988 | -9953.5282 | -167.5586 | 108.5824 | 273.8289 | -40.8229 | 174.0298 | 54.4431 | 334.1823 | -88.9724 | -125.64 | 174.013 | 31301.1344 | -14370.6915 | -40028.1043 | 8805.5831 | -14292.0783 | 10170.3551 | 44228.4407 | -13005.9195 | -27100.798 | 14292.0783
D1t = | 100.092 | lb | 0.013 | 0.34034 | 19.5 | -0.94264 | 0.33381 | 0.94264 | -0.33381 | 0.33381 | 0.94264 | -0.33381 | -0.94264 | 4.6388 | 6.5241 | 5.8565 | 3.9712 | 2209.9496 | 3108.1033 | 2790.0504 | 1891.8967 | 10000 | -2202.7105 | -3087.9757 | -2775.488 | -1887.3542 | -9953.5283 | -168.4767 | 117.8828 | 268.3597 | -43.7367 | 174.0292 | 59.6607 | 332.8908 | -95.0312 | -123.5085 | 174.0119 | 31247.8527 | -15562.5931 | -39450.2591 | 9472.9213 | -14292.0783 | 11065.445 | 43947.4073 | -13970.0695 | -26750.7045 | 14292.0783
D2t = | 2847.0614 | lb/rad | 0.014 | 0.36652 | 21 | -0.93358 | 0.35837 | 0.93358 | -0.35837 | 0.35837 | 0.93358 | -0.35837 | -0.93358 | 4.6724 | 6.5396 | 5.8229 | 3.9557 | 2225.9673 | 3115.4876 | 2774.0327 | 1884.5124 | 10000 | -2218.5697 | -3095.2162 | -2759.7195 | -1880.0229 | -9953.5283 | -169.2821 | 127.1572 | 262.7425 | -46.5892 | 174.0284 | 64.9813 | 331.2559 | -100.8574 | -121.369 | 174.0108 | 31171.7922 | -16747.3634 | -38846.7398 | 10130.2328 | -14292.0783 | 11965.7299 | 43628.3733 | -14911.8663 | -26390.1587 | 14292.0783
Total Tail Rotor Drag = | 315.4594 | lb | 0.015 | 0.3927 | 22.5 | -0.92388 | 0.38268 | 0.92388 | -0.38268 | 0.38268 | 0.92388 | -0.38268 | -0.92388 | 4.7065 | 6.5542 | 5.7889 | 3.9411 | 2242.1728 | 3122.45 | 2757.8272 | 1877.55 | 10000 | -2234.6125 | -3102.0425 | -2743.7633 | -1873.11 | -9953.5283 | -169.9684 | 136.3912 | 256.9884 | -49.3837 | 174.0275 | 70.4032 | 329.2774 | -106.4481 | -119.2227 | 174.0098 | 31072.4629 | -17923.6483 | -38218.502 | 10777.6091 | -14292.0783 | 12870.6355 | 43271.5148 | -15830.6219 | -26019.4502 | 14292.0783
Tail Rotor Torque = | 946.3781 | ft-lb | 0.016 | 0.41888 | 24 | -0.91355 | 0.40674 | 0.91355 | -0.40674 | 0.40674 | 0.91355 | -0.40674 | -0.91355 | 4.7409 | 6.5679 | 5.7545 | 3.9274 | 2258.555 | 3128.9858 | 2741.445 | 1871.0142 | 10000 | -2250.8278 | -3108.45 | -2727.6301 | -1866.6204 | -9953.5283 | -170.5293 | 145.5701 | 251.1089 | -52.1231 | 174.0265 | 75.9245 | 326.9558 | -111.8009 | -117.0705 | 174.009 | 30949.3893 | -19090.0979 | -37566.52 | 11415.1503 | -14292.0783 | 13779.5559 | 42877.062 | -16725.6923 | -25638.8473 | 14292.0783
Tail Rotor Power = | 198208.9563 | (ft-lb)/sec | 0.017 | 0.44506 | 25.5 | -0.90259 | 0.43051 | 0.90259 | -0.43051 | 0.43051 | 0.90259 | -0.43051 | -0.90259 | 4.7756 | 6.5808 | 5.7197 | 3.9146 | 2275.1026 | 3135.0906 | 2724.8974 | 1864.9094 | 10000 | -2267.2044 | -3114.4345 | -2711.3309 | -1860.5585 | -9953.5283 | -170.9584 | 154.6794 | 245.1152 | -54.8107 | 174.0255 | 81.543 | 324.2921 | -116.9139 | -114.913 | 174.0082 | 30802.1122 | -20245.3694 | -36891.7841 | 12042.9629 | -14292.0783 | 14691.8539 | 42445.2995 | -17596.4784 | -25248.5968 | 14292.0783
Tail Rotor Power = | 360.3799 | hp | 0.018 | 0.47124 | 27 | -0.89101 | 0.45399 | 0.89101 | -0.45399 | 0.45399 | 0.89101 | -0.45399 | -0.89101 | 4.8106 | 6.5927 | 5.6847 | 3.9027 | 2291.8044 | 3140.7601 | 2708.1956 | 1859.2399 | 10000 | -2283.7311 | -3119.9918 | -2694.8769 | -1854.9285 | -9953.5283 | -171.2493 | 163.7046 | 239.0184 | -57.4493 | 174.0244 | 87.2559 | 321.2883 | -121.786 | -112.7507 | 174.0075 | 30630.1904 | -21388.1287 | -36195.2989 | 12661.1588 | -14292.0783 | 15606.8615 | 41976.566 | -18442.4259 | -24848.9233 | 14292.0783
Total Power Required: |  |  | 0.019 | 0.49742 | 28.5 | -0.87882 | 0.47716 | 0.87882 | -0.47716 | 0.47716 | 0.87882 | -0.47716 | -0.87882 | 4.846 | 6.6036 | 5.6493 | 3.8917 | 2308.6489 | 3145.9904 | 2691.3511 | 1854.0096 | 10000 | -2300.3963 | -3125.1183 | -2678.2793 | -1849.7345 | -9953.5283 | -171.3956 | 172.6311 | 232.8298 | -60.0421 | 174.0232 | 93.0602 | 317.9469 | -126.4163 | -110.5838 | 174.007 | 30433.2026 | -22517.0535 | -35478.0809 | 13269.8535 | -14292.0783 | 16523.8808 | 41471.2536 | -19263.0262 | -24440.0299 | 14292.0783
Total Power Main & Tail = | 2373.2498 | hp | 0.02 | 0.5236 | 30 | -0.86603 | 0.5 | 0.86603 | -0.5 | 0.5 | 0.86603 | -0.5 | -0.86603 | 4.8816 | 6.6137 | 5.6137 | 3.8816 | 2325.6245 | 3150.7781 | 2674.3755 | 1849.2219 | 10000 | -2317.1886 | -3129.8105 | -2661.5493 | -1844.9799 | -9953.5283 | -171.3908 | 181.4446 | 226.5602 | -62.592 | 174.0219 | 98.9525 | 314.2712 | -130.8046 | -108.4126 | 174.0066 | 30210.749 | -23630.8355 | -34741.1563 | 13869.1645 | -14292.0783 | 17442.1841 | 40929.8077 | -20057.8159 | -24022.0976 | 14292.0783
|  |  | 0.021 | 0.54978 | 31.5 | -0.85264 | 0.5225 | 0.85264 | -0.5225 | 0.5225 | 0.85264 | -0.5225 | -0.85264 | 4.9175 | 6.6228 | 5.5778 | 3.8725 | 2342.7197 | 3155.1197 | 2657.2803 | 1844.8803 | 10000 | -2334.0964 | -3134.0654 | -2644.6984 | -1840.6681 | -9953.5283 | -171.2286 | 190.1308 | 220.2204 | -65.102 | 174.0206 | 104.929 | 310.2653 | -134.9512 | -106.2367 | 174.0063 | 29962.4534 | -24728.1826 | -33985.5589 | 14459.2098 | -14292.0783 | 18361.0151 | 40352.7264 | -20826.3773 | -23595.2859 | 14292.0783
Tail Rotor Control: | Positive Pitch = Turn Left |  | 0.022 | 0.57596 | 33 | -0.83867 | 0.54464 | 0.83867 | -0.54464 | 0.54464 | 0.83867 | -0.54464 | -0.83867 | 4.9536 | 6.631 | 5.5417 | 3.8644 | 2359.9226 | 3159.0123 | 2640.0774 | 1840.9877 | 10000 | -2351.1081 | -3137.8801 | -2627.7382 | -1836.802 | -9953.5283 | -170.9027 | 198.6757 | 213.8211 | -67.5748 | 174.0193 | 110.9855 | 305.9337 | -138.8571 | -104.056 | 174.0062 | 29687.9645 | -25807.8212 | -33212.3281 | 15040.1064 | -14292.0783 | 19279.5896 | 39740.5597 | -21568.338 | -23159.7329 | 14292.0783
Delta Pitch Tail = | 0 | deg | 0.023 | 0.60214 | 34.5 | -0.82413 | 0.56641 | 0.82413 | -0.56641 | 0.56641 | 0.82413 | -0.56641 | -0.82413 | 4.9899 | 6.6382 | 5.5054 | 3.8571 | 2377.2215 | 3162.4533 | 2622.7785 | 1837.5467 | 10000 | -2368.2118 | -3141.252 | -2610.6801 | -1833.3845 | -9953.5283 | -170.4069 | 207.0654 | 207.3727 | -70.0132 | 174.018 | 117.1174 | 301.282 | -142.5233 | -101.8698 | 174.0062 | 29386.9579 | -26868.4989 | -32422.5062 | 15611.9689 | -14292.0783 | 20197.0966 | 39093.9085 | -22283.3711 | -22715.5557 | 14292.0783
Total Tail Rotor Pitch = | 4.3342 | deg | 0.024 | 0.62832 | 36 | -0.80902 | 0.58779 | 0.80902 | -0.58779 | 0.58779 | 0.80902 | -0.58779 | -0.80902 | 5.0264 | 6.6445 | 5.4689 | 3.8509 | 2394.6046 | 3165.4402 | 2605.3954 | 1834.5598 | 10000 | -2385.3959 | -3144.1788 | -2593.5358 | -1830.4178 | -9953.5283 | -169.735 | 215.2862 | 200.8855 | -72.42 | 174.0167 | 123.3197 | 296.3161 | -145.9518 | -99.6776 | 174.0063 | 29059.1375 | -27908.9863 | -31617.1371 | 16174.9076 | -14292.0783 | 21112.6992 | 38413.4242 | -22971.1947 | -22262.8504 | 14292.0783
N Torque = | 42287.2804 | ft-lb | 0.025 | 0.6545 | 37.5 | -0.79335 | 0.60876 | 0.79335 | -0.60876 | 0.60876 | 0.79335 | -0.60876 | -0.79335 | 5.0631 | 6.6498 | 5.4323 | 3.8455 | 2412.0599 | 3167.9711 | 2587.9401 | 1832.0289 | 10000 | -2402.6484 | -3146.6587 | -2576.3172 | -1827.904 | -9953.5284 | -168.881 | 223.325 | 194.3692 | -74.7978 | 174.0154 | 129.5869 | 291.0428 | -149.1447 | -97.4784 | 174.0066 | 28704.2371 | -28928.0795 | -30797.2635 | 16729.0276 | -14292.0783 | 22025.5358 | 37699.8072 | -23631.5714 | -21801.6933 | 14292.0783
Delta N Torque = | 0 | ft-lb | 0.026 | 0.68068 | 39 | -0.77715 | 0.62932 | 0.77715 | -0.62932 | 0.62932 | 0.77715 | -0.62932 | -0.77715 | 5.0998 | 6.6541 | 5.3955 | 3.8412 | 2429.5755 | 3170.0442 | 2570.4245 | 1829.9558 | 10000 | -2419.9576 | -3148.69 | -2559.0359 | -1825.8449 | -9953.5284 | -167.8391 | 231.1687 | 187.8337 | -77.1491 | 174.0142 | 135.9134 | 285.4695 | -152.1047 | -95.2712 | 174.007 | 28322.022 | -29924.6022 | -29963.9251 | 17274.4271 | -14292.0783 | 22934.7212 | 36953.8062 | -24264.3082 | -21332.1409 | 14292.0783
|  |  | 0.027 | 0.70686 | 40.5 | -0.76041 | 0.64945 | 0.76041 | -0.64945 | 0.64945 | 0.76041 | -0.64945 | -0.76041 | 5.1367 | 6.6575 | 5.3586 | 3.8378 | 2447.1394 | 3171.6581 | 2552.8606 | 1828.3419 | 10000 | -2437.3114 | -3150.2713 | -2541.7038 | -1824.2418 | -9953.5284 | -166.6035 | 238.8046 | 181.2882 | -79.4763 | 174.013 | 142.2929 | 279.6043 | -154.8348 | -93.0548 | 174.0075 | 27912.2905 | -30897.4078 | -29118.1569 | 17811.1959 | -14292.0783 | 23839.3482 | 36176.2165 | -24869.2554 | -20854.231 | 14292.0783
Checks: |  |  | 0.028 | 0.73304 | 42 | -0.74314 | 0.66913 | 0.74314 | -0.66913 | 0.66913 | 0.74314 | -0.66913 | -0.74314 | 5.1736 | 6.6599 | 5.3217 | 3.8354 | 2464.7394 | 3172.8117 | 2535.2606 | 1827.1883 | 10000 | -2454.698 | -3151.4015 | -2524.3328 | -1823.096 | -9953.5284 | -165.1689 | 246.2206 | 174.742 | -81.7817 | 174.0119 | 148.7188 | 273.4556 | -157.3384 | -90.8278 | 174.0082 | 27474.8753 | -31845.3813 | -28260.9866 | 18339.4142 | -14292.0783 | 24738.4889 | 35367.879 | -25446.3066 | -20367.9829 | 14292.0783
Check Blade Tip Speed is Less than the speed of sound. |  |  | 0.029 | 0.75922 | 43.5 | -0.72537 | 0.68835 | 0.72537 | -0.68835 | 0.68835 | 0.72537 | -0.68835 | -0.72537 | 5.2106 | 6.6614 | 5.2847 | 3.8339 | 2482.3637 | 3173.5042 | 2517.6363 | 1826.4958 | 10000 | -2472.1054 | -3152.08 | -2506.9348 | -1822.4082 | -9953.5284 | -163.53 | 253.4047 | 168.2037 | -84.0676 | 174.0108 | 155.1842 | 267.0329 | -159.6193 | -88.5888 | 174.009 | 27009.6448 | -32767.4416 | -27393.433 | 18859.1515 | -14292.0783 | 25631.1959 | 34529.6788 | -25995.3973 | -19873.3991 | 14292.0783
Speed of Sound at Sea Level = | 1116.5 | ft/sec | 0.03 | 0.7854 | 45 | -0.70711 | 0.70711 | 0.70711 | -0.70711 | 0.70711 | 0.70711 | -0.70711 | -0.70711 | 5.2477 | 6.6619 | 5.2477 | 3.8334 | 2500 | 3173.735 | 2500 | 1826.265 | 10000 | -2489.5217 | -3152.3062 | -2489.5217 | -1822.1789 | -9953.5284 | -161.6817 | 260.3458 | 161.6817 | -86.336 | 174.0098 | 161.6817 | 260.3458 | -161.6817 | -86.336 | 174.0098 | 26516.5043 | -33662.5434 | -26516.5043 | 19370.4651 | -14292.0783 | 26516.5043 | 33662.5434 | -26516.5043 | -19370.4651 | 14292.0783
Main Rotor Blade Tip Speed = | 523.5988 | ft/sec | 0.031 | 0.81158 | 46.5 | -0.68835 | 0.72537 | 0.68835 | -0.72537 | 0.72537 | 0.68835 | -0.72537 | -0.68835 | 5.2847 | 6.6614 | 5.2106 | 3.8339 | 2517.6363 | 3173.5042 | 2482.3637 | 1826.4958 | 10000 | -2506.9348 | -3152.08 | -2472.1054 | -1822.4082 | -9953.5284 | -159.6193 | 267.0329 | 155.1842 | -88.5888 | 174.009 | 168.2037 | 253.4047 | -163.53 | -84.0676 | 174.0108 | 25995.3973 | -34529.6788 | -25631.1959 | 19873.3991 | -14292.0783 | 27393.433 | 32767.4416 | -27009.6448 | -18859.1515 | 14292.0783
Yes - The Main Rotor Blade Tip Speed is less than the speed of sound. |  |  | 0.032 | 0.83776 | 48 | -0.66913 | 0.74314 | 0.66913 | -0.74314 | 0.74314 | 0.66913 | -0.74314 | -0.66913 | 5.3217 | 6.6599 | 5.1736 | 3.8354 | 2535.2606 | 3172.8117 | 2464.7394 | 1827.1883 | 10000 | -2524.3328 | -3151.4015 | -2454.698 | -1823.096 | -9953.5284 | -157.3384 | 273.4556 | 148.7188 | -90.8278 | 174.0082 | 174.742 | 246.2206 | -165.1689 | -81.7817 | 174.0119 | 25446.3066 | -35367.879 | -24738.4889 | 20367.9829 | -14292.0783 | 28260.9866 | 31845.3813 | -27474.8753 | -18339.4142 | 14292.0783
Tail Rotor Tip Speed = | 837.758 | ft/sec | 0.033 | 0.86394 | 49.5 | -0.64945 | 0.76041 | 0.64945 | -0.76041 | 0.76041 | 0.64945 | -0.76041 | -0.64945 | 5.3586 | 6.6575 | 5.1367 | 3.8378 | 2552.8606 | 3171.6581 | 2447.1394 | 1828.3419 | 10000 | -2541.7038 | -3150.2713 | -2437.3114 | -1824.2418 | -9953.5284 | -154.8348 | 279.6043 | 142.2929 | -93.0548 | 174.0075 | 181.2882 | 238.8046 | -166.6035 | -79.4763 | 174.013 | 24869.2554 | -36176.2165 | -23839.3482 | 20854.231 | -14292.0783 | 29118.1569 | 30897.4078 | -27912.2905 | -17811.1959 | 14292.0783
Yes - The Tail Rotor Blade Tip Speed is less than the speed of sound. |  |  | 0.034 | 0.89012 | 51 | -0.62932 | 0.77715 | 0.62932 | -0.77715 | 0.77715 | 0.62932 | -0.77715 | -0.62932 | 5.3955 | 6.6541 | 5.0998 | 3.8412 | 2570.4245 | 3170.0442 | 2429.5755 | 1829.9558 | 10000 | -2559.0359 | -3148.69 | -2419.9576 | -1825.8449 | -9953.5284 | -152.1047 | 285.4695 | 135.9134 | -95.2712 | 174.007 | 187.8337 | 231.1687 | -167.8391 | -77.1491 | 174.0142 | 24264.3082 | -36953.8062 | -22934.7212 | 21332.1409 | -14292.0783 | 29963.9251 | 29924.6022 | -28322.022 | -17274.4271 | 14292.0783
|  |  | 0.035 | 0.9163 | 52.5 | -0.60876 | 0.79335 | 0.60876 | -0.79335 | 0.79335 | 0.60876 | -0.79335 | -0.60876 | 5.4323 | 6.6498 | 5.0631 | 3.8455 | 2587.9401 | 3167.9711 | 2412.0599 | 1832.0289 | 10000 | -2576.3172 | -3146.6587 | -2402.6484 | -1827.904 | -9953.5284 | -149.1447 | 291.0428 | 129.5869 | -97.4784 | 174.0066 | 194.3692 | 223.325 | -168.881 | -74.7978 | 174.0154 | 23631.5714 | -37699.8072 | -22025.5358 | 21801.6933 | -14292.0783 | 30797.2635 | 28928.0795 | -28704.2371 | -16729.0276 | 14292.0783
Forward Flight Max: |  |  | 0.036 | 0.94248 | 54 | -0.58779 | 0.80902 | 0.58779 | -0.80902 | 0.80902 | 0.58779 | -0.80902 | -0.58779 | 5.4689 | 6.6445 | 5.0264 | 3.8509 | 2605.3954 | 3165.4402 | 2394.6046 | 1834.5598 | 10000 | -2593.5358 | -3144.1788 | -2385.3959 | -1830.4178 | -9953.5283 | -145.9518 | 296.3161 | 123.3197 | -99.6776 | 174.0063 | 200.8855 | 215.2862 | -169.735 | -72.42 | 174.0167 | 22971.1947 | -38413.4242 | -21112.6992 | 22262.8504 | -14292.0783 | 31617.1371 | 27908.9863 | -29059.1375 | -16174.9076 | 14292.0783
What is the max speed where qadd is equal to qave? |  |  | 0.037 | 0.96866 | 55.5 | -0.56641 | 0.82413 | 0.56641 | -0.82413 | 0.82413 | 0.56641 | -0.82413 | -0.56641 | 5.5054 | 6.6382 | 4.9899 | 3.8571 | 2622.7785 | 3162.4533 | 2377.2215 | 1837.5467 | 10000 | -2610.6801 | -3141.252 | -2368.2118 | -1833.3845 | -9953.5283 | -142.5233 | 301.282 | 117.1174 | -101.8698 | 174.0062 | 207.3727 | 207.0654 | -170.4069 | -70.0132 | 174.018 | 22283.3711 | -39093.9085 | -20197.0966 | 22715.5557 | -14292.0783 | 32422.5062 | 26868.4989 | -29386.9579 | -15611.9689 | 14292.0783
Airspeed = | 179 | knots | 0.038 | 0.99484 | 57 | -0.54464 | 0.83867 | 0.54464 | -0.83867 | 0.83867 | 0.54464 | -0.83867 | -0.54464 | 5.5417 | 6.631 | 4.9536 | 3.8644 | 2640.0774 | 3159.0123 | 2359.9226 | 1840.9877 | 10000 | -2627.7382 | -3137.8801 | -2351.1081 | -1836.802 | -9953.5283 | -138.8571 | 305.9337 | 110.9855 | -104.056 | 174.0062 | 213.8211 | 198.6757 | -170.9027 | -67.5748 | 174.0193 | 21568.338 | -39740.5597 | -19279.5896 | 23159.7329 | -14292.0783 | 33212.3281 | 25807.8212 | -29687.9645 | -15040.1064 | 14292.0783
Airspeed = | 302.1122 | fps | 0.039 | 1.021 | 58.5 | -0.5225 | 0.85264 | 0.5225 | -0.85264 | 0.85264 | 0.5225 | -0.85264 | -0.5225 | 5.5778 | 6.6228 | 4.9175 | 3.8725 | 2657.2803 | 3155.1197 | 2342.7197 | 1844.8803 | 10000 | -2644.6984 | -3134.0654 | -2334.0964 | -1840.6681 | -9953.5283 | -134.9512 | 310.2653 | 104.929 | -106.2367 | 174.0063 | 220.2204 | 190.1308 | -171.2286 | -65.102 | 174.0206 | 20826.3773 | -40352.7264 | -18361.0151 | 23595.2859 | -14292.0783 | 33985.5589 | 24728.1826 | -29962.4534 | -14459.2098 | 14292.0783
qadd = | 108.472 | lb/(ft^2) | 0.04 | 1.0472 | 60 | -0.5 | 0.86603 | 0.5 | -0.86603 | 0.86603 | 0.5 | -0.86603 | -0.5 | 5.6137 | 6.6137 | 4.8816 | 3.8816 | 2674.3755 | 3150.7781 | 2325.6245 | 1849.2219 | 10000 | -2661.5493 | -3129.8105 | -2317.1886 | -1844.9799 | -9953.5283 | -130.8046 | 314.2712 | 98.9525 | -108.4126 | 174.0066 | 226.5602 | 181.4446 | -171.3908 | -62.592 | 174.0219 | 20057.8159 | -40929.8077 | -17442.1841 | 24022.0976 | -14292.0783 | 34741.1563 | 23630.8355 | -30210.749 | -13869.1645 | 14292.0783
qave = | 108.6068 | lb/(ft^2) | 0.041 | 1.0734 | 61.5 | -0.47716 | 0.87882 | 0.47716 | -0.87882 | 0.87882 | 0.47716 | -0.87882 | -0.47716 | 5.6493 | 6.6036 | 4.846 | 3.8917 | 2691.3511 | 3145.9904 | 2308.6489 | 1854.0096 | 10000 | -2678.2793 | -3125.1183 | -2300.3963 | -1849.7345 | -9953.5283 | -126.4163 | 317.9469 | 93.0602 | -110.5838 | 174.007 | 232.8298 | 172.6311 | -171.3956 | -60.0421 | 174.0232 | 19263.0262 | -41471.2536 | -16523.8808 | 24440.0299 | -14292.0783 | 35478.0809 | 22517.0535 | -30433.2026 | -13269.8535 | 14292.0783
This helicopter shouldn't go over 179 knots. |  |  | 0.042 | 1.0996 | 63 | -0.45399 | 0.89101 | 0.45399 | -0.89101 | 0.89101 | 0.45399 | -0.89101 | -0.45399 | 5.6847 | 6.5927 | 4.8106 | 3.9027 | 2708.1956 | 3140.7601 | 2291.8044 | 1859.2399 | 10000 | -2694.8769 | -3119.9918 | -2283.7311 | -1854.9285 | -9953.5283 | -121.786 | 321.2883 | 87.2559 | -112.7507 | 174.0075 | 239.0184 | 163.7046 | -171.2493 | -57.4493 | 174.0244 | 18442.4259 | -41976.566 | -15606.8615 | 24848.9233 | -14292.0783 | 36195.2989 | 21388.1287 | -30630.1904 | -12661.1588 | 14292.0783
|  |  | 0.043 | 1.1257 | 64.5 | -0.43051 | 0.90259 | 0.43051 | -0.90259 | 0.90259 | 0.43051 | -0.90259 | -0.43051 | 5.7197 | 6.5808 | 4.7756 | 3.9146 | 2724.8974 | 3135.0906 | 2275.1026 | 1864.9094 | 10000 | -2711.3309 | -3114.4345 | -2267.2044 | -1860.5585 | -9953.5283 | -116.9139 | 324.2921 | 81.543 | -114.913 | 174.0082 | 245.1152 | 154.6794 | -170.9584 | -54.8107 | 174.0255 | 17596.4784 | -42445.2995 | -14691.8539 | 25248.5968 | -14292.0783 | 36891.7841 | 20245.3694 | -30802.1122 | -12042.9629 | 14292.0783
Main Rotor Centrifugal Acceleration |  |  | 0.044 | 1.1519 | 66 | -0.40674 | 0.91355 | 0.40674 | -0.91355 | 0.91355 | 0.40674 | -0.91355 | -0.40674 | 5.7545 | 6.5679 | 4.7409 | 3.9274 | 2741.445 | 3128.9858 | 2258.555 | 1871.0142 | 10000 | -2727.6301 | -3108.45 | -2250.8278 | -1866.6204 | -9953.5283 | -111.8009 | 326.9558 | 75.9245 | -117.0705 | 174.009 | 251.1089 | 145.5701 | -170.5293 | -52.1231 | 174.0265 | 16725.6923 | -42877.062 | -13779.5559 | 25638.8473 | -14292.0783 | 37566.52 | 19090.0979 | -30949.3893 | -11415.1503 | 14292.0783
Centrifugal Acceleration at Blade Tip = | 13707.7839 | ft/(sec^2) | 0.045 | 1.1781 | 67.5 | -0.38268 | 0.92388 | 0.38268 | -0.92388 | 0.92388 | 0.38268 | -0.92388 | -0.38268 | 5.7889 | 6.5542 | 4.7065 | 3.9411 | 2757.8272 | 3122.45 | 2242.1728 | 1877.55 | 10000 | -2743.7633 | -3102.0425 | -2234.6125 | -1873.11 | -9953.5283 | -106.4481 | 329.2774 | 70.4032 | -119.2227 | 174.0098 | 256.9884 | 136.3912 | -169.9684 | -49.3837 | 174.0275 | 15830.6219 | -43271.5148 | -12870.6355 | 26019.4502 | -14292.0783 | 38218.502 | 17923.6483 | -31072.4629 | -10777.6091 | 14292.0783
Centrifugal Acceleration at Blade Tip = | 426.0516 | Gs | 0.046 | 1.2043 | 69 | -0.35837 | 0.93358 | 0.35837 | -0.93358 | 0.93358 | 0.35837 | -0.93358 | -0.35837 | 5.8229 | 6.5396 | 4.6724 | 3.9557 | 2774.0327 | 3115.4876 | 2225.9673 | 1884.5124 | 10000 | -2759.7195 | -3095.2162 | -2218.5697 | -1880.0229 | -9953.5283 | -100.8574 | 331.2559 | 64.9813 | -121.369 | 174.0108 | 262.7425 | 127.1572 | -169.2821 | -46.5892 | 174.0284 | 14911.8663 | -43628.3733 | -11965.7299 | 26390.1587 | -14292.0783 | 38846.7398 | 16747.3634 | -31171.7922 | -10130.2328 | 14292.0783
|  |  | 0.047 | 1.2305 | 70.5 | -0.33381 | 0.94264 | 0.33381 | -0.94264 | 0.94264 | 0.33381 | -0.94264 | -0.33381 | 5.8565 | 6.5241 | 4.6388 | 3.9712 | 2790.0504 | 3108.1033 | 2209.9496 | 1891.8967 | 10000 | -2775.488 | -3087.9757 | -2202.7105 | -1887.3542 | -9953.5283 | -95.0312 | 332.8908 | 59.6607 | -123.5085 | 174.0119 | 268.3597 | 117.8828 | -168.4767 | -43.7367 | 174.0292 | 13970.0695 | -43947.4073 | -11065.445 | 26750.7045 | -14292.0783 | 39450.2591 | 15562.5931 | -31247.8527 | -9472.9213 | 14292.0783
Tail Rotor Centrifugal Acceleration |  |  | 0.048 | 1.2566 | 72 | -0.30902 | 0.95106 | 0.30902 | -0.95106 | 0.95106 | 0.30902 | -0.95106 | -0.30902 | 5.8897 | 6.5077 | 4.6056 | 3.9876 | 2805.8693 | 3100.3023 | 2194.1307 | 1899.6977 | 10000 | -2791.0579 | -3080.3257 | -2187.0459 | -1895.0988 | -9953.5282 | -88.9724 | 334.1823 | 54.4431 | -125.64 | 174.013 | 273.8289 | 108.5824 | -167.5586 | -40.8229 | 174.0298 | 13005.9195 | -44228.4407 | -10170.3551 | 27100.798 | -14292.0783 | 40028.1043 | 14370.6915 | -31301.1344 | -8805.5831 | 14292.0783
Centrifugal Acceleration at Blade Tip = | 175459.6338 | ft/(sec^2) | 0.049 | 1.2828 | 73.5 | -0.28402 | 0.95882 | 0.28402 | -0.95882 | 0.95882 | 0.28402 | -0.95882 | -0.28402 | 5.9225 | 6.4905 | 4.5729 | 4.0048 | 2821.4786 | 3092.0899 | 2178.5214 | 1907.9101 | 10000 | -2806.4187 | -3072.2715 | -2171.5867 | -1903.2513 | -9953.5282 | -82.6847 | 335.1314 | 49.3296 | -127.7622 | 174.0142 | 279.1387 | 99.2705 | -166.5339 | -37.8449 | 174.0304 | 12020.1481 | -44471.3519 | -9281.0027 | 27440.1282 | -14292.0783 | 40579.3401 | 13173.0146 | -31332.1401 | -8128.1363 | 14292.0783
Centrifugal Acceleration at Blade Tip = | 5453.4604 | Gs | 0.05 | 1.309 | 75 | -0.25882 | 0.96593 | 0.25882 | -0.96593 | 0.96593 | 0.25882 | -0.96593 | -0.25882 | 5.9548 | 6.4724 | 4.5406 | 4.0229 | 2836.8675 | 3083.4717 | 2163.1325 | 1916.5283 | 10000 | -2821.5601 | -3063.8184 | -2156.3436 | -1911.8062 | -9953.5282 | -76.172 | 335.7398 | 44.3212 | -129.8735 | 174.0154 | 284.2778 | 89.9612 | -165.4088 | -34.7995 | 174.0308 | 11013.5301 | -44676.0736 | -8397.8983 | 27768.3634 | -14292.0783 | 41103.054 | 11970.9178 | -31341.383 | -7440.5105 | 14292.0783
|  |  | 0.051 | 1.3352 | 76.5 | -0.23345 | 0.97237 | 0.23345 | -0.97237 | 0.97237 | 0.23345 | -0.97237 | -0.23345 | 5.9866 | 6.4535 | 4.5087 | 4.0418 | 2852.0256 | 3074.4535 | 2147.9744 | 1925.5465 | 10000 | -2836.4716 | -3054.9721 | -2141.3272 | -1920.7573 | -9953.5282 | -69.4392 | 336.0098 | 39.4183 | -131.9722 | 174.0167 | 289.2352 | 80.6688 | -164.1892 | -31.6837 | 174.031 | 9986.8823 | -44842.5923 | -7521.52 | 28085.1517 | -14292.0783 | 41598.3584 | 10765.7539 | -31329.3856 | -6742.6484 | 14292.0783
Coning Angle - Main Rotor - From Collective Pitch |  |  | 0.052 | 1.3614 | 78 | -0.20791 | 0.97815 | 0.20791 | -0.97815 | 0.97815 | 0.20791 | -0.97815 | -0.20791 | 6.0179 | 6.4337 | 4.4774 | 4.0616 | 2866.9424 | 3065.0417 | 2133.0576 | 1934.9583 | 10000 | -2851.1432 | -3045.7385 | -2126.5479 | -1930.0986 | -9953.5282 | -62.4915 | 335.9444 | 34.6214 | -134.0562 | 174.018 | 293.9996 | 71.4072 | -162.8811 | -28.4945 | 174.0312 | 8941.0626 | -44970.9484 | -6652.3142 | 28390.1217 | -14292.0783 | 42064.3924 | 9558.8702 | -31296.6776 | -6034.5066 | 14292.0783
Mass of the Blade = | 200 | lb | 0.053 | 1.3875 | 79.5 | -0.18224 | 0.98325 | 0.18224 | -0.98325 | 0.98325 | 0.18224 | -0.98325 | -0.18224 | 6.0487 | 6.4132 | 4.4466 | 4.0822 | 2881.6077 | 3055.2427 | 2118.3923 | 1944.7573 | 10000 | -2865.565 | -3036.1239 | -2112.0158 | -1939.8234 | -9953.5282 | -55.3349 | 335.5472 | 29.9304 | -136.1234 | 174.0193 | 298.5603 | 62.19 | -161.4902 | -25.229 | 174.0312 | 7876.9695 | -45061.2354 | -5790.6949 | 28682.8826 | -14292.0783 | 42500.324 | 8351.6063 | -31243.794 | -5316.0581 | 14292.0783
Mass of the Blade = | 6.2162 | (lb-sec^2b)/ft | 0.054 | 1.4137 | 81 | -0.15643 | 0.98769 | 0.15643 | -0.98769 | 0.98769 | 0.15643 | -0.98769 | -0.15643 | 6.0789 | 6.3918 | 4.4164 | 4.1035 | 2896.0115 | 3045.0631 | 2103.9885 | 1954.9369 | 10000 | -2879.7272 | -3026.1346 | -2097.7412 | -1949.9252 | -9953.5282 | -47.9757 | 334.8225 | 25.345 | -138.1711 | 174.0206 | 302.9065 | 53.0307 | -160.022 | -21.8842 | 174.031 | 6795.5402 | -45113.5997 | -4937.0447 | 28963.0259 | -14292.0783 | 42905.3521 | 7145.2922 | -31171.2734 | -4587.2926 | 14292.0783
Centrifugal Force on Blade Center of Mass = | 42605.1591 | lb | 0.055 | 1.4399 | 82.5 | -0.13053 | 0.99144 | 0.13053 | -0.99144 | 0.99144 | 0.13053 | -0.99144 | -0.13053 | 6.1086 | 6.3696 | 4.3867 | 4.1257 | 2910.1439 | 3034.5099 | 2089.8561 | 1965.4901 | 10000 | -2893.6202 | -3015.7775 | -2083.7338 | -1960.3967 | -9953.5282 | -40.421 | 333.7751 | 20.8646 | -140.1968 | 174.0219 | 307.0278 | 43.9423 | -158.4821 | -18.4573 | 174.0308 | 5697.75 | -45128.2393 | -4091.7144 | 29230.1253 | -14292.0783 | 43278.7082 | 5941.2454 | -31079.6564 | -3848.219 | 14292.0783
Lift on a single Blade = | 2500 | lb | 0.056 | 1.4661 | 84 | -0.10453 | 0.99452 | 0.10453 | -0.99452 | 0.99452 | 0.10453 | -0.99452 | -0.10453 | 6.1377 | 6.3467 | 4.3577 | 4.1486 | 2923.9952 | 3023.5905 | 2076.0048 | 1976.4095 | 10000 | -2907.2345 | -3005.0594 | -2070.0034 | -1971.2309 | -9953.5282 | -32.6784 | 332.4107 | 16.4883 | -142.1975 | 174.0232 | 310.9138 | 34.9378 | -156.8756 | -14.9456 | 174.0304 | 4584.6109 | -45105.4037 | -3255.0239 | 29483.7384 | -14292.0783 | 43619.6586 | 4740.769 | -30969.4835 | -3098.8658 | 14292.0783
Coning Angle = | 0.088132 | rad | 0.057 | 1.4923 | 85.5 | -0.078459 | 0.99692 | 0.078459 | -0.99692 | 0.99692 | 0.078459 | -0.99692 | -0.078459 | 6.1661 | 6.323 | 4.3292 | 4.1723 | 2937.5559 | 3012.3121 | 2062.4441 | 1987.6879 | 10000 | -2920.5611 | -2993.9875 | -2056.5595 | -1982.4201 | -9953.5282 | -24.756 | 330.7352 | 12.2151 | -144.17 | 174.0244 | 314.5546 | 26.0294 | -155.2078 | -11.3464 | 174.0298 | 3457.1697 | -45045.3928 | -2427.2625 | 29723.4073 | -14292.0783 | 43927.506 | 3545.1493 | -30841.2941 | -2339.2829 | 14292.0783
Coning Angle (deg) = | 5.0496 | deg | 0.058 | 1.5184 | 87 | -0.052336 | 0.99863 | 0.052336 | -0.99863 | 0.99863 | 0.052336 | -0.99863 | -0.052336 | 6.194 | 6.2986 | 4.3014 | 4.1967 | 2950.8167 | 3000.6827 | 2049.1833 | 1999.3173 | 10000 | -2933.5909 | -2982.5693 | -2043.4114 | -1993.9565 | -9953.5282 | -16.6626 | 328.7553 | 8.0437 | -146.1109 | 174.0255 | 317.9405 | 17.2293 | -153.4833 | -7.6573 | 174.0292 | 2316.5072 | -44948.5556 | -1608.6895 | 29948.6595 | -14292.0783 | 44201.5911 | 2355.654 | -30695.624 | -1569.5427 | 14292.0783
|  |  | 0.059 | 1.5446 | 88.5 | -0.026177 | 0.99966 | 0.026177 | -0.99966 | 0.99966 | 0.026177 | -0.99966 | -0.026177 | 6.2211 | 6.2735 | 4.2742 | 4.2218 | 2963.7686 | 2988.7101 | 2036.2314 | 2011.2899 | 10000 | -2946.3151 | -2970.8126 | -2030.5683 | -2005.8322 | -9953.5282 | -8.4073 | 326.478 | 3.9726 | -148.0167 | 174.0265 | 321.0623 | 8.5491 | -151.7071 | -3.876 | 174.0284 | 1163.7363 | -44815.2895 | -799.5349 | 30159.0098 | -14292.0783 | 44441.2947 | 1173.5297 | -30533.0046 | -789.7415 | 14292.0783
|  |  | 0.06 | 1.5708 | 90 | -2.833e-16 | 1 | 1.8377e-16 | -1 | 1 | 1.2251e-16 | -1 | -2.4503e-16 | 6.2477 | 6.2477 | 4.2477 | 4.2477 | 2976.4026 | 2976.4026 | 2023.5974 | 2023.5974 | 10000 | -2958.7251 | -2958.7251 | -2018.039 | -2018.039 | -9953.5282 | -9.1765e-14 | 323.9109 | 2.7544e-14 | -149.8834 | 174.0275 | 323.9109 | 3.9684e-14 | -149.8834 | -3.6726e-14 | 174.0275 | 1.2648e-11 | -44646.0392 | -5.5782e-12 | 30353.9608 | -14292.0783 | 44646.0392 | 5.4698e-12 | -30353.9608 | -7.4376e-12 | 14292.0783
|  |  | 0.061 | 1.597 | 91.5 | 0.026177 | 0.99966 | -0.026177 | -0.99966 | 0.99966 | -0.026177 | -0.99966 | 0.026177 | 6.2735 | 6.2211 | 4.2218 | 4.2742 | 2988.7101 | 2963.7686 | 2011.2899 | 2036.2314 | 10000 | -2970.8126 | -2946.3151 | -2005.8322 | -2030.5683 | -9953.5282 | 8.5491 | 321.0623 | -3.876 | -151.7071 | 174.0284 | 326.478 | -8.4073 | -148.0167 | 3.9726 | 174.0265 | -1173.5297 | -44441.2947 | 789.7415 | 30533.0046 | -14292.0783 | 44815.2895 | -1163.7363 | -30159.0098 | 799.5349 | 14292.0783
|  |  | 0.062 | 1.6232 | 93 | 0.052336 | 0.99863 | -0.052336 | -0.99863 | 0.99863 | -0.052336 | -0.99863 | 0.052336 | 6.2986 | 6.194 | 4.1967 | 4.3014 | 3000.6827 | 2950.8167 | 1999.3173 | 2049.1833 | 10000 | -2982.5693 | -2933.5909 | -1993.9565 | -2043.4114 | -9953.5282 | 17.2293 | 317.9405 | -7.6573 | -153.4833 | 174.0292 | 328.7553 | -16.6626 | -146.1109 | 8.0437 | 174.0255 | -2355.654 | -44201.5911 | 1569.5427 | 30695.624 | -14292.0783 | 44948.5556 | -2316.5072 | -29948.6595 | 1608.6895 | 14292.0783
|  |  | 0.063 | 1.6493 | 94.5 | 0.078459 | 0.99692 | -0.078459 | -0.99692 | 0.99692 | -0.078459 | -0.99692 | 0.078459 | 6.323 | 6.1661 | 4.1723 | 4.3292 | 3012.3121 | 2937.5559 | 1987.6879 | 2062.4441 | 10000 | -2993.9875 | -2920.5611 | -1982.4201 | -2056.5595 | -9953.5282 | 26.0294 | 314.5546 | -11.3464 | -155.2078 | 174.0298 | 330.7352 | -24.756 | -144.17 | 12.2151 | 174.0244 | -3545.1493 | -43927.506 | 2339.2829 | 30841.2941 | -14292.0783 | 45045.3928 | -3457.1697 | -29723.4073 | 2427.2625 | 14292.0783
|  |  | 0.064 | 1.6755 | 96 | 0.10453 | 0.99452 | -0.10453 | -0.99452 | 0.99452 | -0.10453 | -0.99452 | 0.10453 | 6.3467 | 6.1377 | 4.1486 | 4.3577 | 3023.5905 | 2923.9952 | 1976.4095 | 2076.0048 | 10000 | -3005.0594 | -2907.2345 | -1971.2309 | -2070.0034 | -9953.5282 | 34.9378 | 310.9138 | -14.9456 | -156.8756 | 174.0304 | 332.4107 | -32.6784 | -142.1975 | 16.4883 | 174.0232 | -4740.769 | -43619.6586 | 3098.8658 | 30969.4835 | -14292.0783 | 45105.4037 | -4584.6109 | -29483.7384 | 3255.0239 | 14292.0783
|  |  | 0.065 | 1.7017 | 97.5 | 0.13053 | 0.99144 | -0.13053 | -0.99144 | 0.99144 | -0.13053 | -0.99144 | 0.13053 | 6.3696 | 6.1086 | 4.1257 | 4.3867 | 3034.5099 | 2910.1439 | 1965.4901 | 2089.8561 | 10000 | -3015.7775 | -2893.6202 | -1960.3967 | -2083.7338 | -9953.5282 | 43.9423 | 307.0278 | -18.4573 | -158.4821 | 174.0308 | 333.7751 | -40.421 | -140.1968 | 20.8646 | 174.0219 | -5941.2454 | -43278.7082 | 3848.219 | 31079.6564 | -14292.0783 | 45128.2393 | -5697.75 | -29230.1253 | 4091.7144 | 14292.0783
|  |  | 0.066 | 1.7279 | 99 | 0.15643 | 0.98769 | -0.15643 | -0.98769 | 0.98769 | -0.15643 | -0.98769 | 0.15643 | 6.3918 | 6.0789 | 4.1035 | 4.4164 | 3045.0631 | 2896.0115 | 1954.9369 | 2103.9885 | 10000 | -3026.1346 | -2879.7272 | -1949.9252 | -2097.7412 | -9953.5282 | 53.0307 | 302.9065 | -21.8842 | -160.022 | 174.031 | 334.8225 | -47.9757 | -138.1711 | 25.345 | 174.0206 | -7145.2922 | -42905.3521 | 4587.2926 | 31171.2734 | -14292.0783 | 45113.5997 | -6795.5402 | -28963.0259 | 4937.0447 | 14292.0783
|  |  | 0.067 | 1.7541 | 100.5 | 0.18224 | 0.98325 | -0.18224 | -0.98325 | 0.98325 | -0.18224 | -0.98325 | 0.18224 | 6.4132 | 6.0487 | 4.0822 | 4.4466 | 3055.2427 | 2881.6077 | 1944.7573 | 2118.3923 | 10000 | -3036.1239 | -2865.565 | -1939.8234 | -2112.0158 | -9953.5282 | 62.19 | 298.5603 | -25.229 | -161.4902 | 174.0312 | 335.5472 | -55.3349 | -136.1234 | 29.9304 | 174.0193 | -8351.6063 | -42500.324 | 5316.0581 | 31243.794 | -14292.0783 | 45061.2354 | -7876.9695 | -28682.8826 | 5790.6949 | 14292.0783
|  |  | 0.068 | 1.7802 | 102 | 0.20791 | 0.97815 | -0.20791 | -0.97815 | 0.97815 | -0.20791 | -0.97815 | 0.20791 | 6.4337 | 6.0179 | 4.0616 | 4.4774 | 3065.0417 | 2866.9424 | 1934.9583 | 2133.0576 | 10000 | -3045.7385 | -2851.1432 | -1930.0986 | -2126.5479 | -9953.5282 | 71.4072 | 293.9996 | -28.4945 | -162.8811 | 174.0312 | 335.9444 | -62.4915 | -134.0562 | 34.6214 | 174.018 | -9558.8702 | -42064.3924 | 6034.5066 | 31296.6776 | -14292.0783 | 44970.9484 | -8941.0626 | -28390.1217 | 6652.3142 | 14292.0783
|  |  | 0.069 | 1.8064 | 103.5 | 0.23345 | 0.97237 | -0.23345 | -0.97237 | 0.97237 | -0.23345 | -0.97237 | 0.23345 | 6.4535 | 5.9866 | 4.0418 | 4.5087 | 3074.4535 | 2852.0256 | 1925.5465 | 2147.9744 | 10000 | -3054.9721 | -2836.4716 | -1920.7573 | -2141.3272 | -9953.5282 | 80.6688 | 289.2352 | -31.6837 | -164.1892 | 174.031 | 336.0098 | -69.4392 | -131.9722 | 39.4183 | 174.0167 | -10765.7539 | -41598.3584 | 6742.6484 | 31329.3856 | -14292.0783 | 44842.5923 | -9986.8823 | -28085.1517 | 7521.52 | 14292.0783
|  |  | 0.07 | 1.8326 | 105 | 0.25882 | 0.96593 | -0.25882 | -0.96593 | 0.96593 | -0.25882 | -0.96593 | 0.25882 | 6.4724 | 5.9548 | 4.0229 | 4.5406 | 3083.4717 | 2836.8675 | 1916.5283 | 2163.1325 | 10000 | -3063.8184 | -2821.5601 | -1911.8062 | -2156.3436 | -9953.5282 | 89.9612 | 284.2778 | -34.7995 | -165.4088 | 174.0308 | 335.7398 | -76.172 | -129.8735 | 44.3212 | 174.0154 | -11970.9178 | -41103.054 | 7440.5105 | 31341.383 | -14292.0783 | 44676.0736 | -11013.5301 | -27768.3634 | 8397.8983 | 14292.0783
|  |  | 0.071 | 1.8588 | 106.5 | 0.28402 | 0.95882 | -0.28402 | -0.95882 | 0.95882 | -0.28402 | -0.95882 | 0.28402 | 6.4905 | 5.9225 | 4.0048 | 4.5729 | 3092.0899 | 2821.4786 | 1907.9101 | 2178.5214 | 10000 | -3072.2715 | -2806.4187 | -1903.2513 | -2171.5867 | -9953.5282 | 99.2705 | 279.1387 | -37.8449 | -166.5339 | 174.0304 | 335.1314 | -82.6847 | -127.7622 | 49.3296 | 174.0142 | -13173.0146 | -40579.3401 | 8128.1363 | 31332.1401 | -14292.0783 | 44471.3519 | -12020.1481 | -27440.1282 | 9281.0027 | 14292.0783
|  |  | 0.072 | 1.885 | 108 | 0.30902 | 0.95106 | -0.30902 | -0.95106 | 0.95106 | -0.30902 | -0.95106 | 0.30902 | 6.5077 | 5.8897 | 3.9876 | 4.6056 | 3100.3023 | 2805.8693 | 1899.6977 | 2194.1307 | 10000 | -3080.3257 | -2791.0579 | -1895.0988 | -2187.0459 | -9953.5282 | 108.5824 | 273.8289 | -40.8229 | -167.5586 | 174.0298 | 334.1823 | -88.9724 | -125.64 | 54.4431 | 174.013 | -14370.6915 | -40028.1043 | 8805.5831 | 31301.1344 | -14292.0783 | 44228.4407 | -13005.9195 | -27100.798 | 10170.3551 | 14292.0783
|  |  | 0.073 | 1.9111 | 109.5 | 0.33381 | 0.94264 | -0.33381 | -0.94264 | 0.94264 | -0.33381 | -0.94264 | 0.33381 | 6.5241 | 5.8565 | 3.9712 | 4.6388 | 3108.1033 | 2790.0504 | 1891.8967 | 2209.9496 | 10000 | -3087.9757 | -2775.488 | -1887.3542 | -2202.7105 | -9953.5283 | 117.8828 | 268.3597 | -43.7367 | -168.4767 | 174.0292 | 332.8908 | -95.0312 | -123.5085 | 59.6607 | 174.0119 | -15562.5931 | -39450.2591 | 9472.9213 | 31247.8527 | -14292.0783 | 43947.4073 | -13970.0695 | -26750.7045 | 11065.445 | 14292.0783
|  |  | 0.074 | 1.9373 | 111 | 0.35837 | 0.93358 | -0.35837 | -0.93358 | 0.93358 | -0.35837 | -0.93358 | 0.35837 | 6.5396 | 5.8229 | 3.9557 | 4.6724 | 3115.4876 | 2774.0327 | 1884.5124 | 2225.9673 | 10000 | -3095.2162 | -2759.7195 | -1880.0229 | -2218.5697 | -9953.5283 | 127.1572 | 262.7425 | -46.5892 | -169.2821 | 174.0284 | 331.2559 | -100.8574 | -121.369 | 64.9813 | 174.0108 | -16747.3634 | -38846.7398 | 10130.2328 | 31171.7922 | -14292.0783 | 43628.3733 | -14911.8663 | -26390.1587 | 11965.7299 | 14292.0783
|  |  | 0.075 | 1.9635 | 112.5 | 0.38268 | 0.92388 | -0.38268 | -0.92388 | 0.92388 | -0.38268 | -0.92388 | 0.38268 | 6.5542 | 5.7889 | 3.9411 | 4.7065 | 3122.45 | 2757.8272 | 1877.55 | 2242.1728 | 10000 | -3102.0425 | -2743.7633 | -1873.11 | -2234.6125 | -9953.5283 | 136.3912 | 256.9884 | -49.3837 | -169.9684 | 174.0275 | 329.2774 | -106.4481 | -119.2227 | 70.4032 | 174.0098 | -17923.6483 | -38218.502 | 10777.6091 | 31072.4629 | -14292.0783 | 43271.5148 | -15830.6219 | -26019.4502 | 12870.6355 | 14292.0783
|  |  | 0.076 | 1.9897 | 114 | 0.40674 | 0.91355 | -0.40674 | -0.91355 | 0.91355 | -0.40674 | -0.91355 | 0.40674 | 6.5679 | 5.7545 | 3.9274 | 4.7409 | 3128.9858 | 2741.445 | 1871.0142 | 2258.555 | 10000 | -3108.45 | -2727.6301 | -1866.6204 | -2250.8278 | -9953.5283 | 145.5701 | 251.1089 | -52.1231 | -170.5293 | 174.0265 | 326.9558 | -111.8009 | -117.0705 | 75.9245 | 174.009 | -19090.0979 | -37566.52 | 11415.1503 | 30949.3893 | -14292.0783 | 42877.062 | -16725.6923 | -25638.8473 | 13779.5559 | 14292.0783
|  |  | 0.077 | 2.0159 | 115.5 | 0.43051 | 0.90259 | -0.43051 | -0.90259 | 0.90259 | -0.43051 | -0.90259 | 0.43051 | 6.5808 | 5.7197 | 3.9146 | 4.7756 | 3135.0906 | 2724.8974 | 1864.9094 | 2275.1026 | 10000 | -3114.4345 | -2711.3309 | -1860.5585 | -2267.2044 | -9953.5283 | 154.6794 | 245.1152 | -54.8107 | -170.9584 | 174.0255 | 324.2921 | -116.9139 | -114.913 | 81.543 | 174.0082 | -20245.3694 | -36891.7841 | 12042.9629 | 30802.1122 | -14292.0783 | 42445.2995 | -17596.4784 | -25248.5968 | 14691.8539 | 14292.0783
|  |  | 0.078 | 2.042 | 117 | 0.45399 | 0.89101 | -0.45399 | -0.89101 | 0.89101 | -0.45399 | -0.89101 | 0.45399 | 6.5927 | 5.6847 | 3.9027 | 4.8106 | 3140.7601 | 2708.1956 | 1859.2399 | 2291.8044 | 10000 | -3119.9918 | -2694.8769 | -1854.9285 | -2283.7311 | -9953.5283 | 163.7046 | 239.0184 | -57.4493 | -171.2493 | 174.0244 | 321.2883 | -121.786 | -112.7507 | 87.2559 | 174.0075 | -21388.1287 | -36195.2989 | 12661.1588 | 30630.1904 | -14292.0783 | 41976.566 | -18442.4259 | -24848.9233 | 15606.8615 | 14292.0783
|  |  | 0.079 | 2.0682 | 118.5 | 0.47716 | 0.87882 | -0.47716 | -0.87882 | 0.87882 | -0.47716 | -0.87882 | 0.47716 | 6.6036 | 5.6493 | 3.8917 | 4.846 | 3145.9904 | 2691.3511 | 1854.0096 | 2308.6489 | 10000 | -3125.1183 | -2678.2793 | -1849.7345 | -2300.3963 | -9953.5283 | 172.6311 | 232.8298 | -60.0421 | -171.3956 | 174.0232 | 317.9469 | -126.4163 | -110.5838 | 93.0602 | 174.007 | -22517.0535 | -35478.0809 | 13269.8535 | 30433.2026 | -14292.0783 | 41471.2536 | -19263.0262 | -24440.0299 | 16523.8808 | 14292.0783
|  |  | 0.08 | 2.0944 | 120 | 0.5 | 0.86603 | -0.5 | -0.86603 | 0.86603 | -0.5 | -0.86603 | 0.5 | 6.6137 | 5.6137 | 3.8816 | 4.8816 | 3150.7781 | 2674.3755 | 1849.2219 | 2325.6245 | 10000 | -3129.8105 | -2661.5493 | -1844.9799 | -2317.1886 | -9953.5283 | 181.4446 | 226.5602 | -62.592 | -171.3908 | 174.0219 | 314.2712 | -130.8046 | -108.4126 | 98.9525 | 174.0066 | -23630.8355 | -34741.1563 | 13869.1645 | 30210.749 | -14292.0783 | 40929.8077 | -20057.8159 | -24022.0976 | 17442.1841 | 14292.0783
|  |  | 0.081 | 2.1206 | 121.5 | 0.5225 | 0.85264 | -0.5225 | -0.85264 | 0.85264 | -0.5225 | -0.85264 | 0.5225 | 6.6228 | 5.5778 | 3.8725 | 4.9175 | 3155.1197 | 2657.2803 | 1844.8803 | 2342.7197 | 10000 | -3134.0654 | -2644.6984 | -1840.6681 | -2334.0964 | -9953.5283 | 190.1308 | 220.2204 | -65.102 | -171.2286 | 174.0206 | 310.2653 | -134.9512 | -106.2367 | 104.929 | 174.0063 | -24728.1826 | -33985.5589 | 14459.2098 | 29962.4534 | -14292.0783 | 40352.7264 | -20826.3773 | -23595.2859 | 18361.0151 | 14292.0783
|  |  | 0.082 | 2.1468 | 123 | 0.54464 | 0.83867 | -0.54464 | -0.83867 | 0.83867 | -0.54464 | -0.83867 | 0.54464 | 6.631 | 5.5417 | 3.8644 | 4.9536 | 3159.0123 | 2640.0774 | 1840.9877 | 2359.9226 | 10000 | -3137.8801 | -2627.7382 | -1836.802 | -2351.1081 | -9953.5283 | 198.6757 | 213.8211 | -67.5748 | -170.9027 | 174.0193 | 305.9337 | -138.8571 | -104.056 | 110.9855 | 174.0062 | -25807.8212 | -33212.3281 | 15040.1064 | 29687.9645 | -14292.0783 | 39740.5597 | -21568.338 | -23159.7329 | 19279.5896 | 14292.0783
|  |  | 0.083 | 2.1729 | 124.5 | 0.56641 | 0.82413 | -0.56641 | -0.82413 | 0.82413 | -0.56641 | -0.82413 | 0.56641 | 6.6382 | 5.5054 | 3.8571 | 4.9899 | 3162.4533 | 2622.7785 | 1837.5467 | 2377.2215 | 10000 | -3141.252 | -2610.6801 | -1833.3845 | -2368.2118 | -9953.5283 | 207.0654 | 207.3727 | -70.0132 | -170.4069 | 174.018 | 301.282 | -142.5233 | -101.8698 | 117.1174 | 174.0062 | -26868.4989 | -32422.5062 | 15611.9689 | 29386.9579 | -14292.0783 | 39093.9085 | -22283.3711 | -22715.5557 | 20197.0966 | 14292.0783
|  |  | 0.084 | 2.1991 | 126 | 0.58779 | 0.80902 | -0.58779 | -0.80902 | 0.80902 | -0.58779 | -0.80902 | 0.58779 | 6.6445 | 5.4689 | 3.8509 | 5.0264 | 3165.4402 | 2605.3954 | 1834.5598 | 2394.6046 | 10000 | -3144.1788 | -2593.5358 | -1830.4178 | -2385.3959 | -9953.5283 | 215.2862 | 200.8855 | -72.42 | -169.735 | 174.0167 | 296.3161 | -145.9518 | -99.6776 | 123.3197 | 174.0063 | -27908.9863 | -31617.1371 | 16174.9076 | 29059.1375 | -14292.0783 | 38413.4242 | -22971.1947 | -22262.8504 | 21112.6992 | 14292.0783
|  |  | 0.085 | 2.2253 | 127.5 | 0.60876 | 0.79335 | -0.60876 | -0.79335 | 0.79335 | -0.60876 | -0.79335 | 0.60876 | 6.6498 | 5.4323 | 3.8455 | 5.0631 | 3167.9711 | 2587.9401 | 1832.0289 | 2412.0599 | 10000 | -3146.6587 | -2576.3172 | -1827.904 | -2402.6484 | -9953.5284 | 223.325 | 194.3692 | -74.7978 | -168.881 | 174.0154 | 291.0428 | -149.1447 | -97.4784 | 129.5869 | 174.0066 | -28928.0795 | -30797.2635 | 16729.0276 | 28704.2371 | -14292.0783 | 37699.8072 | -23631.5714 | -21801.6933 | 22025.5358 | 14292.0783
|  |  | 0.086 | 2.2515 | 129 | 0.62932 | 0.77715 | -0.62932 | -0.77715 | 0.77715 | -0.62932 | -0.77715 | 0.62932 | 6.6541 | 5.3955 | 3.8412 | 5.0998 | 3170.0442 | 2570.4245 | 1829.9558 | 2429.5755 | 10000 | -3148.69 | -2559.0359 | -1825.8449 | -2419.9576 | -9953.5284 | 231.1687 | 187.8337 | -77.1491 | -167.8391 | 174.0142 | 285.4695 | -152.1047 | -95.2712 | 135.9134 | 174.007 | -29924.6022 | -29963.9251 | 17274.4271 | 28322.022 | -14292.0783 | 36953.8062 | -24264.3082 | -21332.1409 | 22934.7212 | 14292.0783
|  |  | 0.087 | 2.2777 | 130.5 | 0.64945 | 0.76041 | -0.64945 | -0.76041 | 0.76041 | -0.64945 | -0.76041 | 0.64945 | 6.6575 | 5.3586 | 3.8378 | 5.1367 | 3171.6581 | 2552.8606 | 1828.3419 | 2447.1394 | 10000 | -3150.2713 | -2541.7038 | -1824.2418 | -2437.3114 | -9953.5284 | 238.8046 | 181.2882 | -79.4763 | -166.6035 | 174.013 | 279.6043 | -154.8348 | -93.0548 | 142.2929 | 174.0075 | -30897.4078 | -29118.1569 | 17811.1959 | 27912.2905 | -14292.0783 | 36176.2165 | -24869.2554 | -20854.231 | 23839.3482 | 14292.0783
|  |  | 0.088 | 2.3038 | 132 | 0.66913 | 0.74314 | -0.66913 | -0.74314 | 0.74314 | -0.66913 | -0.74314 | 0.66913 | 6.6599 | 5.3217 | 3.8354 | 5.1736 | 3172.8117 | 2535.2606 | 1827.1883 | 2464.7394 | 10000 | -3151.4015 | -2524.3328 | -1823.096 | -2454.698 | -9953.5284 | 246.2206 | 174.742 | -81.7817 | -165.1689 | 174.0119 | 273.4556 | -157.3384 | -90.8278 | 148.7188 | 174.0082 | -31845.3813 | -28260.9866 | 18339.4142 | 27474.8753 | -14292.0783 | 35367.879 | -25446.3066 | -20367.9829 | 24738.4889 | 14292.0783
|  |  | 0.089 | 2.33 | 133.5 | 0.68835 | 0.72537 | -0.68835 | -0.72537 | 0.72537 | -0.68835 | -0.72537 | 0.68835 | 6.6614 | 5.2847 | 3.8339 | 5.2106 | 3173.5042 | 2517.6363 | 1826.4958 | 2482.3637 | 10000 | -3152.08 | -2506.9348 | -1822.4082 | -2472.1054 | -9953.5284 | 253.4047 | 168.2037 | -84.0676 | -163.53 | 174.0108 | 267.0329 | -159.6193 | -88.5888 | 155.1842 | 174.009 | -32767.4416 | -27393.433 | 18859.1515 | 27009.6448 | -14292.0783 | 34529.6788 | -25995.3973 | -19873.3991 | 25631.1959 | 14292.0783
|  |  | 0.09 | 2.3562 | 135 | 0.70711 | 0.70711 | -0.70711 | -0.70711 | 0.70711 | -0.70711 | -0.70711 | 0.70711 | 6.6619 | 5.2477 | 3.8334 | 5.2477 | 3173.735 | 2500 | 1826.265 | 2500 | 10000 | -3152.3062 | -2489.5217 | -1822.1789 | -2489.5217 | -9953.5284 | 260.3458 | 161.6817 | -86.336 | -161.6817 | 174.0098 | 260.3458 | -161.6817 | -86.336 | 161.6817 | 174.0098 | -33662.5434 | -26516.5043 | 19370.4651 | 26516.5043 | -14292.0783 | 33662.5434 | -26516.5043 | -19370.4651 | 26516.5043 | 14292.0783
|  |  | 0.091 | 2.3824 | 136.5 | 0.72537 | 0.68835 | -0.72537 | -0.68835 | 0.68835 | -0.72537 | -0.68835 | 0.72537 | 6.6614 | 5.2106 | 3.8339 | 5.2847 | 3173.5042 | 2482.3637 | 1826.4958 | 2517.6363 | 10000 | -3152.08 | -2472.1054 | -1822.4082 | -2506.9348 | -9953.5284 | 267.0329 | 155.1842 | -88.5888 | -159.6193 | 174.009 | 253.4047 | -163.53 | -84.0676 | 168.2037 | 174.0108 | -34529.6788 | -25631.1959 | 19873.3991 | 25995.3973 | -14292.0783 | 32767.4416 | -27009.6448 | -18859.1515 | 27393.433 | 14292.0783
|  |  | 0.092 | 2.4086 | 138 | 0.74314 | 0.66913 | -0.74314 | -0.66913 | 0.66913 | -0.74314 | -0.66913 | 0.74314 | 6.6599 | 5.1736 | 3.8354 | 5.3217 | 3172.8117 | 2464.7394 | 1827.1883 | 2535.2606 | 10000 | -3151.4015 | -2454.698 | -1823.096 | -2524.3328 | -9953.5284 | 273.4556 | 148.7188 | -90.8278 | -157.3384 | 174.0082 | 246.2206 | -165.1689 | -81.7817 | 174.742 | 174.0119 | -35367.879 | -24738.4889 | 20367.9829 | 25446.3066 | -14292.0783 | 31845.3813 | -27474.8753 | -18339.4142 | 28260.9866 | 14292.0783
|  |  | 0.093 | 2.4347 | 139.5 | 0.76041 | 0.64945 | -0.76041 | -0.64945 | 0.64945 | -0.76041 | -0.64945 | 0.76041 | 6.6575 | 5.1367 | 3.8378 | 5.3586 | 3171.6581 | 2447.1394 | 1828.3419 | 2552.8606 | 10000 | -3150.2713 | -2437.3114 | -1824.2418 | -2541.7038 | -9953.5284 | 279.6043 | 142.2929 | -93.0548 | -154.8348 | 174.0075 | 238.8046 | -166.6035 | -79.4763 | 181.2882 | 174.013 | -36176.2165 | -23839.3482 | 20854.231 | 24869.2554 | -14292.0783 | 30897.4078 | -27912.2905 | -17811.1959 | 29118.1569 | 14292.0783
|  |  | 0.094 | 2.4609 | 141 | 0.77715 | 0.62932 | -0.77715 | -0.62932 | 0.62932 | -0.77715 | -0.62932 | 0.77715 | 6.6541 | 5.0998 | 3.8412 | 5.3955 | 3170.0442 | 2429.5755 | 1829.9558 | 2570.4245 | 10000 | -3148.69 | -2419.9576 | -1825.8449 | -2559.0359 | -9953.5284 | 285.4695 | 135.9134 | -95.2712 | -152.1047 | 174.007 | 231.1687 | -167.8391 | -77.1491 | 187.8337 | 174.0142 | -36953.8062 | -22934.7212 | 21332.1409 | 24264.3082 | -14292.0783 | 29924.6022 | -28322.022 | -17274.4271 | 29963.9251 | 14292.0783
|  |  | 0.095 | 2.4871 | 142.5 | 0.79335 | 0.60876 | -0.79335 | -0.60876 | 0.60876 | -0.79335 | -0.60876 | 0.79335 | 6.6498 | 5.0631 | 3.8455 | 5.4323 | 3167.9711 | 2412.0599 | 1832.0289 | 2587.9401 | 10000 | -3146.6587 | -2402.6484 | -1827.904 | -2576.3172 | -9953.5284 | 291.0428 | 129.5869 | -97.4784 | -149.1447 | 174.0066 | 223.325 | -168.881 | -74.7978 | 194.3692 | 174.0154 | -37699.8072 | -22025.5358 | 21801.6933 | 23631.5714 | -14292.0783 | 28928.0795 | -28704.2371 | -16729.0276 | 30797.2635 | 14292.0783
|  |  | 0.096 | 2.5133 | 144 | 0.80902 | 0.58779 | -0.80902 | -0.58779 | 0.58779 | -0.80902 | -0.58779 | 0.80902 | 6.6445 | 5.0264 | 3.8509 | 5.4689 | 3165.4402 | 2394.6046 | 1834.5598 | 2605.3954 | 10000 | -3144.1788 | -2385.3959 | -1830.4178 | -2593.5358 | -9953.5283 | 296.3161 | 123.3197 | -99.6776 | -145.9518 | 174.0063 | 215.2862 | -169.735 | -72.42 | 200.8855 | 174.0167 | -38413.4242 | -21112.6992 | 22262.8504 | 22971.1947 | -14292.0783 | 27908.9863 | -29059.1375 | -16174.9076 | 31617.1371 | 14292.0783
|  |  | 0.097 | 2.5395 | 145.5 | 0.82413 | 0.56641 | -0.82413 | -0.56641 | 0.56641 | -0.82413 | -0.56641 | 0.82413 | 6.6382 | 4.9899 | 3.8571 | 5.5054 | 3162.4533 | 2377.2215 | 1837.5467 | 2622.7785 | 10000 | -3141.252 | -2368.2118 | -1833.3845 | -2610.6801 | -9953.5283 | 301.282 | 117.1174 | -101.8698 | -142.5233 | 174.0062 | 207.0654 | -170.4069 | -70.0132 | 207.3727 | 174.018 | -39093.9085 | -20197.0966 | 22715.5557 | 22283.3711 | -14292.0783 | 26868.4989 | -29386.9579 | -15611.9689 | 32422.5062 | 14292.0783
|  |  | 0.098 | 2.5656 | 147 | 0.83867 | 0.54464 | -0.83867 | -0.54464 | 0.54464 | -0.83867 | -0.54464 | 0.83867 | 6.631 | 4.9536 | 3.8644 | 5.5417 | 3159.0123 | 2359.9226 | 1840.9877 | 2640.0774 | 10000 | -3137.8801 | -2351.1081 | -1836.802 | -2627.7382 | -9953.5283 | 305.9337 | 110.9855 | -104.056 | -138.8571 | 174.0062 | 198.6757 | -170.9027 | -67.5748 | 213.8211 | 174.0193 | -39740.5597 | -19279.5896 | 23159.7329 | 21568.338 | -14292.0783 | 25807.8212 | -29687.9645 | -15040.1064 | 33212.3281 | 14292.0783
|  |  | 0.099 | 2.5918 | 148.5 | 0.85264 | 0.5225 | -0.85264 | -0.5225 | 0.5225 | -0.85264 | -0.5225 | 0.85264 | 6.6228 | 4.9175 | 3.8725 | 5.5778 | 3155.1197 | 2342.7197 | 1844.8803 | 2657.2803 | 10000 | -3134.0654 | -2334.0964 | -1840.6681 | -2644.6984 | -9953.5283 | 310.2653 | 104.929 | -106.2367 | -134.9512 | 174.0063 | 190.1308 | -171.2286 | -65.102 | 220.2204 | 174.0206 | -40352.7264 | -18361.0151 | 23595.2859 | 20826.3773 | -14292.0783 | 24728.1826 | -29962.4534 | -14459.2098 | 33985.5589 | 14292.0783
|  |  | 0.1 | 2.618 | 150 | 0.86603 | 0.5 | -0.86603 | -0.5 | 0.5 | -0.86603 | -0.5 | 0.86603 | 6.6137 | 4.8816 | 3.8816 | 5.6137 | 3150.7781 | 2325.6245 | 1849.2219 | 2674.3755 | 10000 | -3129.8105 | -2317.1886 | -1844.9799 | -2661.5493 | -9953.5283 | 314.2712 | 98.9525 | -108.4126 | -130.8046 | 174.0066 | 181.4446 | -171.3908 | -62.592 | 226.5602 | 174.0219 | -40929.8077 | -17442.1841 | 24022.0976 | 20057.8159 | -14292.0783 | 23630.8355 | -30210.749 | -13869.1645 | 34741.1563 | 14292.0783
|  |  | 0.101 | 2.6442 | 151.5 | 0.87882 | 0.47716 | -0.87882 | -0.47716 | 0.47716 | -0.87882 | -0.47716 | 0.87882 | 6.6036 | 4.846 | 3.8917 | 5.6493 | 3145.9904 | 2308.6489 | 1854.0096 | 2691.3511 | 10000 | -3125.1183 | -2300.3963 | -1849.7345 | -2678.2793 | -9953.5283 | 317.9469 | 93.0602 | -110.5838 | -126.4163 | 174.007 | 172.6311 | -171.3956 | -60.0421 | 232.8298 | 174.0232 | -41471.2536 | -16523.8808 | 24440.0299 | 19263.0262 | -14292.0783 | 22517.0535 | -30433.2026 | -13269.8535 | 35478.0809 | 14292.0783
|  |  | 0.102 | 2.6704 | 153 | 0.89101 | 0.45399 | -0.89101 | -0.45399 | 0.45399 | -0.89101 | -0.45399 | 0.89101 | 6.5927 | 4.8106 | 3.9027 | 5.6847 | 3140.7601 | 2291.8044 | 1859.2399 | 2708.1956 | 10000 | -3119.9918 | -2283.7311 | -1854.9285 | -2694.8769 | -9953.5283 | 321.2883 | 87.2559 | -112.7507 | -121.786 | 174.0075 | 163.7046 | -171.2493 | -57.4493 | 239.0184 | 174.0244 | -41976.566 | -15606.8615 | 24848.9233 | 18442.4259 | -14292.0783 | 21388.1287 | -30630.1904 | -12661.1588 | 36195.2989 | 14292.0783
|  |  | 0.103 | 2.6965 | 154.5 | 0.90259 | 0.43051 | -0.90259 | -0.43051 | 0.43051 | -0.90259 | -0.43051 | 0.90259 | 6.5808 | 4.7756 | 3.9146 | 5.7197 | 3135.0906 | 2275.1026 | 1864.9094 | 2724.8974 | 10000 | -3114.4345 | -2267.2044 | -1860.5585 | -2711.3309 | -9953.5283 | 324.2921 | 81.543 | -114.913 | -116.9139 | 174.0082 | 154.6794 | -170.9584 | -54.8107 | 245.1152 | 174.0255 | -42445.2995 | -14691.8539 | 25248.5968 | 17596.4784 | -14292.0783 | 20245.3694 | -30802.1122 | -12042.9629 | 36891.7841 | 14292.0783
|  |  | 0.104 | 2.7227 | 156 | 0.91355 | 0.40674 | -0.91355 | -0.40674 | 0.40674 | -0.91355 | -0.40674 | 0.91355 | 6.5679 | 4.7409 | 3.9274 | 5.7545 | 3128.9858 | 2258.555 | 1871.0142 | 2741.445 | 10000 | -3108.45 | -2250.8278 | -1866.6204 | -2727.6301 | -9953.5283 | 326.9558 | 75.9245 | -117.0705 | -111.8009 | 174.009 | 145.5701 | -170.5293 | -52.1231 | 251.1089 | 174.0265 | -42877.062 | -13779.5559 | 25638.8473 | 16725.6923 | -14292.0783 | 19090.0979 | -30949.3893 | -11415.1503 | 37566.52 | 14292.0783
|  |  | 0.105 | 2.7489 | 157.5 | 0.92388 | 0.38268 | -0.92388 | -0.38268 | 0.38268 | -0.92388 | -0.38268 | 0.92388 | 6.5542 | 4.7065 | 3.9411 | 5.7889 | 3122.45 | 2242.1728 | 1877.55 | 2757.8272 | 10000 | -3102.0425 | -2234.6125 | -1873.11 | -2743.7633 | -9953.5283 | 329.2774 | 70.4032 | -119.2227 | -106.4481 | 174.0098 | 136.3912 | -169.9684 | -49.3837 | 256.9884 | 174.0275 | -43271.5148 | -12870.6355 | 26019.4502 | 15830.6219 | -14292.0783 | 17923.6483 | -31072.4629 | -10777.6091 | 38218.502 | 14292.0783
|  |  | 0.106 | 2.7751 | 159 | 0.93358 | 0.35837 | -0.93358 | -0.35837 | 0.35837 | -0.93358 | -0.35837 | 0.93358 | 6.5396 | 4.6724 | 3.9557 | 5.8229 | 3115.4876 | 2225.9673 | 1884.5124 | 2774.0327 | 10000 | -3095.2162 | -2218.5697 | -1880.0229 | -2759.7195 | -9953.5283 | 331.2559 | 64.9813 | -121.369 | -100.8574 | 174.0108 | 127.1572 | -169.2821 | -46.5892 | 262.7425 | 174.0284 | -43628.3733 | -11965.7299 | 26390.1587 | 14911.8663 | -14292.0783 | 16747.3634 | -31171.7922 | -10130.2328 | 38846.7398 | 14292.0783
|  |  | 0.107 | 2.8013 | 160.5 | 0.94264 | 0.33381 | -0.94264 | -0.33381 | 0.33381 | -0.94264 | -0.33381 | 0.94264 | 6.5241 | 4.6388 | 3.9712 | 5.8565 | 3108.1033 | 2209.9496 | 1891.8967 | 2790.0504 | 10000 | -3087.9757 | -2202.7105 | -1887.3542 | -2775.488 | -9953.5283 | 332.8908 | 59.6607 | -123.5085 | -95.0312 | 174.0119 | 117.8828 | -168.4767 | -43.7367 | 268.3597 | 174.0292 | -43947.4073 | -11065.445 | 26750.7045 | 13970.0695 | -14292.0783 | 15562.5931 | -31247.8527 | -9472.9213 | 39450.2591 | 14292.0783
|  |  | 0.108 | 2.8274 | 162 | 0.95106 | 0.30902 | -0.95106 | -0.30902 | 0.30902 | -0.95106 | -0.30902 | 0.95106 | 6.5077 | 4.6056 | 3.9876 | 5.8897 | 3100.3023 | 2194.1307 | 1899.6977 | 2805.8693 | 10000 | -3080.3257 | -2187.0459 | -1895.0988 | -2791.0579 | -9953.5282 | 334.1823 | 54.4431 | -125.64 | -88.9724 | 174.013 | 108.5824 | -167.5586 | -40.8229 | 273.8289 | 174.0298 | -44228.4407 | -10170.3551 | 27100.798 | 13005.9195 | -14292.0783 | 14370.6915 | -31301.1344 | -8805.5831 | 40028.1043 | 14292.0783
|  |  | 0.109 | 2.8536 | 163.5 | 0.95882 | 0.28402 | -0.95882 | -0.28402 | 0.28402 | -0.95882 | -0.28402 | 0.95882 | 6.4905 | 4.5729 | 4.0048 | 5.9225 | 3092.0899 | 2178.5214 | 1907.9101 | 2821.4786 | 10000 | -3072.2715 | -2171.5867 | -1903.2513 | -2806.4187 | -9953.5282 | 335.1314 | 49.3296 | -127.7622 | -82.6847 | 174.0142 | 99.2705 | -166.5339 | -37.8449 | 279.1387 | 174.0304 | -44471.3519 | -9281.0027 | 27440.1282 | 12020.1481 | -14292.0783 | 13173.0146 | -31332.1401 | -8128.1363 | 40579.3401 | 14292.0783
|  |  | 0.11 | 2.8798 | 165 | 0.96593 | 0.25882 | -0.96593 | -0.25882 | 0.25882 | -0.96593 | -0.25882 | 0.96593 | 6.4724 | 4.5406 | 4.0229 | 5.9548 | 3083.4717 | 2163.1325 | 1916.5283 | 2836.8675 | 10000 | -3063.8184 | -2156.3436 | -1911.8062 | -2821.5601 | -9953.5282 | 335.7398 | 44.3212 | -129.8735 | -76.172 | 174.0154 | 89.9612 | -165.4088 | -34.7995 | 284.2778 | 174.0308 | -44676.0736 | -8397.8983 | 27768.3634 | 11013.5301 | -14292.0783 | 11970.9178 | -31341.383 | -7440.5105 | 41103.054 | 14292.0783
|  |  | 0.111 | 2.906 | 166.5 | 0.97237 | 0.23345 | -0.97237 | -0.23345 | 0.23345 | -0.97237 | -0.23345 | 0.97237 | 6.4535 | 4.5087 | 4.0418 | 5.9866 | 3074.4535 | 2147.9744 | 1925.5465 | 2852.0256 | 10000 | -3054.9721 | -2141.3272 | -1920.7573 | -2836.4716 | -9953.5282 | 336.0098 | 39.4183 | -131.9722 | -69.4392 | 174.0167 | 80.6688 | -164.1892 | -31.6837 | 289.2352 | 174.031 | -44842.5923 | -7521.52 | 28085.1517 | 9986.8823 | -14292.0783 | 10765.7539 | -31329.3856 | -6742.6484 | 41598.3584 | 14292.0783
|  |  | 0.112 | 2.9322 | 168 | 0.97815 | 0.20791 | -0.97815 | -0.20791 | 0.20791 | -0.97815 | -0.20791 | 0.97815 | 6.4337 | 4.4774 | 4.0616 | 6.0179 | 3065.0417 | 2133.0576 | 1934.9583 | 2866.9424 | 10000 | -3045.7385 | -2126.5479 | -1930.0986 | -2851.1432 | -9953.5282 | 335.9444 | 34.6214 | -134.0562 | -62.4915 | 174.018 | 71.4072 | -162.8811 | -28.4945 | 293.9996 | 174.0312 | -44970.9484 | -6652.3142 | 28390.1217 | 8941.0626 | -14292.0783 | 9558.8702 | -31296.6776 | -6034.5066 | 42064.3924 | 14292.0783
|  |  | 0.113 | 2.9583 | 169.5 | 0.98325 | 0.18224 | -0.98325 | -0.18224 | 0.18224 | -0.98325 | -0.18224 | 0.98325 | 6.4132 | 4.4466 | 4.0822 | 6.0487 | 3055.2427 | 2118.3923 | 1944.7573 | 2881.6077 | 10000 | -3036.1239 | -2112.0158 | -1939.8234 | -2865.565 | -9953.5282 | 335.5472 | 29.9304 | -136.1234 | -55.3349 | 174.0193 | 62.19 | -161.4902 | -25.229 | 298.5603 | 174.0312 | -45061.2354 | -5790.6949 | 28682.8826 | 7876.9695 | -14292.0783 | 8351.6063 | -31243.794 | -5316.0581 | 42500.324 | 14292.0783
|  |  | 0.114 | 2.9845 | 171 | 0.98769 | 0.15643 | -0.98769 | -0.15643 | 0.15643 | -0.98769 | -0.15643 | 0.98769 | 6.3918 | 4.4164 | 4.1035 | 6.0789 | 3045.0631 | 2103.9885 | 1954.9369 | 2896.0115 | 10000 | -3026.1346 | -2097.7412 | -1949.9252 | -2879.7272 | -9953.5282 | 334.8225 | 25.345 | -138.1711 | -47.9757 | 174.0206 | 53.0307 | -160.022 | -21.8842 | 302.9065 | 174.031 | -45113.5997 | -4937.0447 | 28963.0259 | 6795.5402 | -14292.0783 | 7145.2922 | -31171.2734 | -4587.2926 | 42905.3521 | 14292.0783
|  |  | 0.115 | 3.0107 | 172.5 | 0.99144 | 0.13053 | -0.99144 | -0.13053 | 0.13053 | -0.99144 | -0.13053 | 0.99144 | 6.3696 | 4.3867 | 4.1257 | 6.1086 | 3034.5099 | 2089.8561 | 1965.4901 | 2910.1439 | 10000 | -3015.7775 | -2083.7338 | -1960.3967 | -2893.6202 | -9953.5282 | 333.7751 | 20.8646 | -140.1968 | -40.421 | 174.0219 | 43.9423 | -158.4821 | -18.4573 | 307.0278 | 174.0308 | -45128.2393 | -4091.7144 | 29230.1253 | 5697.75 | -14292.0783 | 5941.2454 | -31079.6564 | -3848.219 | 43278.7082 | 14292.0783
|  |  | 0.116 | 3.0369 | 174 | 0.99452 | 0.10453 | -0.99452 | -0.10453 | 0.10453 | -0.99452 | -0.10453 | 0.99452 | 6.3467 | 4.3577 | 4.1486 | 6.1377 | 3023.5905 | 2076.0048 | 1976.4095 | 2923.9952 | 10000 | -3005.0594 | -2070.0034 | -1971.2309 | -2907.2345 | -9953.5282 | 332.4107 | 16.4883 | -142.1975 | -32.6784 | 174.0232 | 34.9378 | -156.8756 | -14.9456 | 310.9138 | 174.0304 | -45105.4037 | -3255.0239 | 29483.7384 | 4584.6109 | -14292.0783 | 4740.769 | -30969.4835 | -3098.8658 | 43619.6586 | 14292.0783
|  |  | 0.117 | 3.0631 | 175.5 | 0.99692 | 0.078459 | -0.99692 | -0.078459 | 0.078459 | -0.99692 | -0.078459 | 0.99692 | 6.323 | 4.3292 | 4.1723 | 6.1661 | 3012.3121 | 2062.4441 | 1987.6879 | 2937.5559 | 10000 | -2993.9875 | -2056.5595 | -1982.4201 | -2920.5611 | -9953.5282 | 330.7352 | 12.2151 | -144.17 | -24.756 | 174.0244 | 26.0294 | -155.2078 | -11.3464 | 314.5546 | 174.0298 | -45045.3928 | -2427.2625 | 29723.4073 | 3457.1697 | -14292.0783 | 3545.1493 | -30841.2941 | -2339.2829 | 43927.506 | 14292.0783
|  |  | 0.118 | 3.0892 | 177 | 0.99863 | 0.052336 | -0.99863 | -0.052336 | 0.052336 | -0.99863 | -0.052336 | 0.99863 | 6.2986 | 4.3014 | 4.1967 | 6.194 | 3000.6827 | 2049.1833 | 1999.3173 | 2950.8167 | 10000 | -2982.5693 | -2043.4114 | -1993.9565 | -2933.5909 | -9953.5282 | 328.7553 | 8.0437 | -146.1109 | -16.6626 | 174.0255 | 17.2293 | -153.4833 | -7.6573 | 317.9405 | 174.0292 | -44948.5556 | -1608.6895 | 29948.6595 | 2316.5072 | -14292.0783 | 2355.654 | -30695.624 | -1569.5427 | 44201.5911 | 14292.0783
|  |  | 0.119 | 3.1154 | 178.5 | 0.99966 | 0.026177 | -0.99966 | -0.026177 | 0.026177 | -0.99966 | -0.026177 | 0.99966 | 6.2735 | 4.2742 | 4.2218 | 6.2211 | 2988.7101 | 2036.2314 | 2011.2899 | 2963.7686 | 10000 | -2970.8126 | -2030.5683 | -2005.8322 | -2946.3151 | -9953.5282 | 326.478 | 3.9726 | -148.0167 | -8.4073 | 174.0265 | 8.5491 | -151.7071 | -3.876 | 321.0623 | 174.0284 | -44815.2895 | -799.5349 | 30159.0098 | 1163.7363 | -14292.0783 | 1173.5297 | -30533.0046 | -789.7415 | 44441.2947 | 14292.0783
|  |  | 0.12 | 3.1416 | 180 | 1 | 1.8377e-16 | -1 | -3.0629e-16 | 5.666e-16 | -1 | -2.4503e-16 | 1 | 6.2477 | 4.2477 | 4.2477 | 6.2477 | 2976.4026 | 2023.5974 | 2023.5974 | 2976.4026 | 10000 | -2958.7251 | -2018.039 | -2018.039 | -2958.7251 | -9953.5282 | 323.9109 | 2.7544e-14 | -149.8834 | -9.921e-14 | 174.0275 | 1.8353e-13 | -149.8834 | -3.6726e-14 | 323.9109 | 174.0275 | -44646.0392 | -5.5782e-12 | 30353.9608 | 1.3675e-11 | -14292.0783 | 2.5297e-11 | -30353.9608 | -7.4376e-12 | 44646.0392 | 14292.0783
|  |  | 0.121 | 3.1678 | 181.5 | 0.99966 | -0.026177 | -0.99966 | 0.026177 | -0.026177 | -0.99966 | 0.026177 | 0.99966 | 6.2211 | 4.2218 | 4.2742 | 6.2735 | 2963.7686 | 2011.2899 | 2036.2314 | 2988.7101 | 10000 | -2946.3151 | -2005.8322 | -2030.5683 | -2970.8126 | -9953.5282 | 321.0623 | -3.876 | -151.7071 | 8.5491 | 174.0284 | -8.4073 | -148.0167 | 3.9726 | 326.478 | 174.0265 | -44441.2947 | 789.7415 | 30533.0046 | -1173.5297 | -14292.0783 | -1163.7363 | -30159.0098 | 799.5349 | 44815.2895 | 14292.0783
|  |  | 0.122 | 3.194 | 183 | 0.99863 | -0.052336 | -0.99863 | 0.052336 | -0.052336 | -0.99863 | 0.052336 | 0.99863 | 6.194 | 4.1967 | 4.3014 | 6.2986 | 2950.8167 | 1999.3173 | 2049.1833 | 3000.6827 | 10000 | -2933.5909 | -1993.9565 | -2043.4114 | -2982.5693 | -9953.5282 | 317.9405 | -7.6573 | -153.4833 | 17.2293 | 174.0292 | -16.6626 | -146.1109 | 8.0437 | 328.7553 | 174.0255 | -44201.5911 | 1569.5427 | 30695.624 | -2355.654 | -14292.0783 | -2316.5072 | -29948.6595 | 1608.6895 | 44948.5556 | 14292.0783
|  |  | 0.123 | 3.2201 | 184.5 | 0.99692 | -0.078459 | -0.99692 | 0.078459 | -0.078459 | -0.99692 | 0.078459 | 0.99692 | 6.1661 | 4.1723 | 4.3292 | 6.323 | 2937.5559 | 1987.6879 | 2062.4441 | 3012.3121 | 10000 | -2920.5611 | -1982.4201 | -2056.5595 | -2993.9875 | -9953.5282 | 314.5546 | -11.3464 | -155.2078 | 26.0294 | 174.0298 | -24.756 | -144.17 | 12.2151 | 330.7352 | 174.0244 | -43927.506 | 2339.2829 | 30841.2941 | -3545.1493 | -14292.0783 | -3457.1697 | -29723.4073 | 2427.2625 | 45045.3928 | 14292.0783
|  |  | 0.124 | 3.2463 | 186 | 0.99452 | -0.10453 | -0.99452 | 0.10453 | -0.10453 | -0.99452 | 0.10453 | 0.99452 | 6.1377 | 4.1486 | 4.3577 | 6.3467 | 2923.9952 | 1976.4095 | 2076.0048 | 3023.5905 | 10000 | -2907.2345 | -1971.2309 | -2070.0034 | -3005.0594 | -9953.5282 | 310.9138 | -14.9456 | -156.8756 | 34.9378 | 174.0304 | -32.6784 | -142.1975 | 16.4883 | 332.4107 | 174.0232 | -43619.6586 | 3098.8658 | 30969.4835 | -4740.769 | -14292.0783 | -4584.6109 | -29483.7384 | 3255.0239 | 45105.4037 | 14292.0783
|  |  | 0.125 | 3.2725 | 187.5 | 0.99144 | -0.13053 | -0.99144 | 0.13053 | -0.13053 | -0.99144 | 0.13053 | 0.99144 | 6.1086 | 4.1257 | 4.3867 | 6.3696 | 2910.1439 | 1965.4901 | 2089.8561 | 3034.5099 | 10000 | -2893.6202 | -1960.3967 | -2083.7338 | -3015.7775 | -9953.5282 | 307.0278 | -18.4573 | -158.4821 | 43.9423 | 174.0308 | -40.421 | -140.1968 | 20.8646 | 333.7751 | 174.0219 | -43278.7082 | 3848.219 | 31079.6564 | -5941.2454 | -14292.0783 | -5697.75 | -29230.1253 | 4091.7144 | 45128.2393 | 14292.0783
|  |  | 0.126 | 3.2987 | 189 | 0.98769 | -0.15643 | -0.98769 | 0.15643 | -0.15643 | -0.98769 | 0.15643 | 0.98769 | 6.0789 | 4.1035 | 4.4164 | 6.3918 | 2896.0115 | 1954.9369 | 2103.9885 | 3045.0631 | 10000 | -2879.7272 | -1949.9252 | -2097.7412 | -3026.1346 | -9953.5282 | 302.9065 | -21.8842 | -160.022 | 53.0307 | 174.031 | -47.9757 | -138.1711 | 25.345 | 334.8225 | 174.0206 | -42905.3521 | 4587.2926 | 31171.2734 | -7145.2922 | -14292.0783 | -6795.5402 | -28963.0259 | 4937.0447 | 45113.5997 | 14292.0783
|  |  | 0.127 | 3.3249 | 190.5 | 0.98325 | -0.18224 | -0.98325 | 0.18224 | -0.18224 | -0.98325 | 0.18224 | 0.98325 | 6.0487 | 4.0822 | 4.4466 | 6.4132 | 2881.6077 | 1944.7573 | 2118.3923 | 3055.2427 | 10000 | -2865.565 | -1939.8234 | -2112.0158 | -3036.1239 | -9953.5282 | 298.5603 | -25.229 | -161.4902 | 62.19 | 174.0312 | -55.3349 | -136.1234 | 29.9304 | 335.5472 | 174.0193 | -42500.324 | 5316.0581 | 31243.794 | -8351.6063 | -14292.0783 | -7876.9695 | -28682.8826 | 5790.6949 | 45061.2354 | 14292.0783
|  |  | 0.128 | 3.351 | 192 | 0.97815 | -0.20791 | -0.97815 | 0.20791 | -0.20791 | -0.97815 | 0.20791 | 0.97815 | 6.0179 | 4.0616 | 4.4774 | 6.4337 | 2866.9424 | 1934.9583 | 2133.0576 | 3065.0417 | 10000 | -2851.1432 | -1930.0986 | -2126.5479 | -3045.7385 | -9953.5282 | 293.9996 | -28.4945 | -162.8811 | 71.4072 | 174.0312 | -62.4915 | -134.0562 | 34.6214 | 335.9444 | 174.018 | -42064.3924 | 6034.5066 | 31296.6776 | -9558.8702 | -14292.0783 | -8941.0626 | -28390.1217 | 6652.3142 | 44970.9484 | 14292.0783
|  |  | 0.129 | 3.3772 | 193.5 | 0.97237 | -0.23345 | -0.97237 | 0.23345 | -0.23345 | -0.97237 | 0.23345 | 0.97237 | 5.9866 | 4.0418 | 4.5087 | 6.4535 | 2852.0256 | 1925.5465 | 2147.9744 | 3074.4535 | 10000 | -2836.4716 | -1920.7573 | -2141.3272 | -3054.9721 | -9953.5282 | 289.2352 | -31.6837 | -164.1892 | 80.6688 | 174.031 | -69.4392 | -131.9722 | 39.4183 | 336.0098 | 174.0167 | -41598.3584 | 6742.6484 | 31329.3856 | -10765.7539 | -14292.0783 | -9986.8823 | -28085.1517 | 7521.52 | 44842.5923 | 14292.0783
|  |  | 0.13 | 3.4034 | 195 | 0.96593 | -0.25882 | -0.96593 | 0.25882 | -0.25882 | -0.96593 | 0.25882 | 0.96593 | 5.9548 | 4.0229 | 4.5406 | 6.4724 | 2836.8675 | 1916.5283 | 2163.1325 | 3083.4717 | 10000 | -2821.5601 | -1911.8062 | -2156.3436 | -3063.8184 | -9953.5282 | 284.2778 | -34.7995 | -165.4088 | 89.9612 | 174.0308 | -76.172 | -129.8735 | 44.3212 | 335.7398 | 174.0154 | -41103.054 | 7440.5105 | 31341.383 | -11970.9178 | -14292.0783 | -11013.5301 | -27768.3634 | 8397.8983 | 44676.0736 | 14292.0783
|  |  | 0.131 | 3.4296 | 196.5 | 0.95882 | -0.28402 | -0.95882 | 0.28402 | -0.28402 | -0.95882 | 0.28402 | 0.95882 | 5.9225 | 4.0048 | 4.5729 | 6.4905 | 2821.4786 | 1907.9101 | 2178.5214 | 3092.0899 | 10000 | -2806.4187 | -1903.2513 | -2171.5867 | -3072.2715 | -9953.5282 | 279.1387 | -37.8449 | -166.5339 | 99.2705 | 174.0304 | -82.6847 | -127.7622 | 49.3296 | 335.1314 | 174.0142 | -40579.3401 | 8128.1363 | 31332.1401 | -13173.0146 | -14292.0783 | -12020.1481 | -27440.1282 | 9281.0027 | 44471.3519 | 14292.0783
|  |  | 0.132 | 3.4558 | 198 | 0.95106 | -0.30902 | -0.95106 | 0.30902 | -0.30902 | -0.95106 | 0.30902 | 0.95106 | 5.8897 | 3.9876 | 4.6056 | 6.5077 | 2805.8693 | 1899.6977 | 2194.1307 | 3100.3023 | 10000 | -2791.0579 | -1895.0988 | -2187.0459 | -3080.3257 | -9953.5282 | 273.8289 | -40.8229 | -167.5586 | 108.5824 | 174.0298 | -88.9724 | -125.64 | 54.4431 | 334.1823 | 174.013 | -40028.1043 | 8805.5831 | 31301.1344 | -14370.6915 | -14292.0783 | -13005.9195 | -27100.798 | 10170.3551 | 44228.4407 | 14292.0783
|  |  | 0.133 | 3.4819 | 199.5 | 0.94264 | -0.33381 | -0.94264 | 0.33381 | -0.33381 | -0.94264 | 0.33381 | 0.94264 | 5.8565 | 3.9712 | 4.6388 | 6.5241 | 2790.0504 | 1891.8967 | 2209.9496 | 3108.1033 | 10000 | -2775.488 | -1887.3542 | -2202.7105 | -3087.9757 | -9953.5283 | 268.3597 | -43.7367 | -168.4767 | 117.8828 | 174.0292 | -95.0312 | -123.5085 | 59.6607 | 332.8908 | 174.0119 | -39450.2591 | 9472.9213 | 31247.8527 | -15562.5931 | -14292.0783 | -13970.0695 | -26750.7045 | 11065.445 | 43947.4073 | 14292.0783
|  |  | 0.134 | 3.5081 | 201 | 0.93358 | -0.35837 | -0.93358 | 0.35837 | -0.35837 | -0.93358 | 0.35837 | 0.93358 | 5.8229 | 3.9557 | 4.6724 | 6.5396 | 2774.0327 | 1884.5124 | 2225.9673 | 3115.4876 | 10000 | -2759.7195 | -1880.0229 | -2218.5697 | -3095.2162 | -9953.5283 | 262.7425 | -46.5892 | -169.2821 | 127.1572 | 174.0284 | -100.8574 | -121.369 | 64.9813 | 331.2559 | 174.0108 | -38846.7398 | 10130.2328 | 31171.7922 | -16747.3634 | -14292.0783 | -14911.8663 | -26390.1587 | 11965.7299 | 43628.3733 | 14292.0783
|  |  | 0.135 | 3.5343 | 202.5 | 0.92388 | -0.38268 | -0.92388 | 0.38268 | -0.38268 | -0.92388 | 0.38268 | 0.92388 | 5.7889 | 3.9411 | 4.7065 | 6.5542 | 2757.8272 | 1877.55 | 2242.1728 | 3122.45 | 10000 | -2743.7633 | -1873.11 | -2234.6125 | -3102.0425 | -9953.5283 | 256.9884 | -49.3837 | -169.9684 | 136.3912 | 174.0275 | -106.4481 | -119.2227 | 70.4032 | 329.2774 | 174.0098 | -38218.502 | 10777.6091 | 31072.4629 | -17923.6483 | -14292.0783 | -15830.6219 | -26019.4502 | 12870.6355 | 43271.5148 | 14292.0783
|  |  | 0.136 | 3.5605 | 204 | 0.91355 | -0.40674 | -0.91355 | 0.40674 | -0.40674 | -0.91355 | 0.40674 | 0.91355 | 5.7545 | 3.9274 | 4.7409 | 6.5679 | 2741.445 | 1871.0142 | 2258.555 | 3128.9858 | 10000 | -2727.6301 | -1866.6204 | -2250.8278 | -3108.45 | -9953.5283 | 251.1089 | -52.1231 | -170.5293 | 145.5701 | 174.0265 | -111.8009 | -117.0705 | 75.9245 | 326.9558 | 174.009 | -37566.52 | 11415.1503 | 30949.3893 | -19090.0979 | -14292.0783 | -16725.6923 | -25638.8473 | 13779.5559 | 42877.062 | 14292.0783
|  |  | 0.137 | 3.5867 | 205.5 | 0.90259 | -0.43051 | -0.90259 | 0.43051 | -0.43051 | -0.90259 | 0.43051 | 0.90259 | 5.7197 | 3.9146 | 4.7756 | 6.5808 | 2724.8974 | 1864.9094 | 2275.1026 | 3135.0906 | 10000 | -2711.3309 | -1860.5585 | -2267.2044 | -3114.4345 | -9953.5283 | 245.1152 | -54.8107 | -170.9584 | 154.6794 | 174.0255 | -116.9139 | -114.913 | 81.543 | 324.2921 | 174.0082 | -36891.7841 | 12042.9629 | 30802.1122 | -20245.3694 | -14292.0783 | -17596.4784 | -25248.5968 | 14691.8539 | 42445.2995 | 14292.0783
|  |  | 0.138 | 3.6128 | 207 | 0.89101 | -0.45399 | -0.89101 | 0.45399 | -0.45399 | -0.89101 | 0.45399 | 0.89101 | 5.6847 | 3.9027 | 4.8106 | 6.5927 | 2708.1956 | 1859.2399 | 2291.8044 | 3140.7601 | 10000 | -2694.8769 | -1854.9285 | -2283.7311 | -3119.9918 | -9953.5283 | 239.0184 | -57.4493 | -171.2493 | 163.7046 | 174.0244 | -121.786 | -112.7507 | 87.2559 | 321.2883 | 174.0075 | -36195.2989 | 12661.1588 | 30630.1904 | -21388.1287 | -14292.0783 | -18442.4259 | -24848.9233 | 15606.8615 | 41976.566 | 14292.0783
|  |  | 0.139 | 3.639 | 208.5 | 0.87882 | -0.47716 | -0.87882 | 0.47716 | -0.47716 | -0.87882 | 0.47716 | 0.87882 | 5.6493 | 3.8917 | 4.846 | 6.6036 | 2691.3511 | 1854.0096 | 2308.6489 | 3145.9904 | 10000 | -2678.2793 | -1849.7345 | -2300.3963 | -3125.1183 | -9953.5283 | 232.8298 | -60.0421 | -171.3956 | 172.6311 | 174.0232 | -126.4163 | -110.5838 | 93.0602 | 317.9469 | 174.007 | -35478.0809 | 13269.8535 | 30433.2026 | -22517.0535 | -14292.0783 | -19263.0262 | -24440.0299 | 16523.8808 | 41471.2536 | 14292.0783
|  |  | 0.14 | 3.6652 | 210 | 0.86603 | -0.5 | -0.86603 | 0.5 | -0.5 | -0.86603 | 0.5 | 0.86603 | 5.6137 | 3.8816 | 4.8816 | 6.6137 | 2674.3755 | 1849.2219 | 2325.6245 | 3150.7781 | 10000 | -2661.5493 | -1844.9799 | -2317.1886 | -3129.8105 | -9953.5283 | 226.5602 | -62.592 | -171.3908 | 181.4446 | 174.0219 | -130.8046 | -108.4126 | 98.9525 | 314.2712 | 174.0066 | -34741.1563 | 13869.1645 | 30210.749 | -23630.8355 | -14292.0783 | -20057.8159 | -24022.0976 | 17442.1841 | 40929.8077 | 14292.0783
|  |  | 0.141 | 3.6914 | 211.5 | 0.85264 | -0.5225 | -0.85264 | 0.5225 | -0.5225 | -0.85264 | 0.5225 | 0.85264 | 5.5778 | 3.8725 | 4.9175 | 6.6228 | 2657.2803 | 1844.8803 | 2342.7197 | 3155.1197 | 10000 | -2644.6984 | -1840.6681 | -2334.0964 | -3134.0654 | -9953.5283 | 220.2204 | -65.102 | -171.2286 | 190.1308 | 174.0206 | -134.9512 | -106.2367 | 104.929 | 310.2653 | 174.0063 | -33985.5589 | 14459.2098 | 29962.4534 | -24728.1826 | -14292.0783 | -20826.3773 | -23595.2859 | 18361.0151 | 40352.7264 | 14292.0783
|  |  | 0.142 | 3.7176 | 213 | 0.83867 | -0.54464 | -0.83867 | 0.54464 | -0.54464 | -0.83867 | 0.54464 | 0.83867 | 5.5417 | 3.8644 | 4.9536 | 6.631 | 2640.0774 | 1840.9877 | 2359.9226 | 3159.0123 | 10000 | -2627.7382 | -1836.802 | -2351.1081 | -3137.8801 | -9953.5283 | 213.8211 | -67.5748 | -170.9027 | 198.6757 | 174.0193 | -138.8571 | -104.056 | 110.9855 | 305.9337 | 174.0062 | -33212.3281 | 15040.1064 | 29687.9645 | -25807.8212 | -14292.0783 | -21568.338 | -23159.7329 | 19279.5896 | 39740.5597 | 14292.0783
|  |  | 0.143 | 3.7437 | 214.5 | 0.82413 | -0.56641 | -0.82413 | 0.56641 | -0.56641 | -0.82413 | 0.56641 | 0.82413 | 5.5054 | 3.8571 | 4.9899 | 6.6382 | 2622.7785 | 1837.5467 | 2377.2215 | 3162.4533 | 10000 | -2610.6801 | -1833.3845 | -2368.2118 | -3141.252 | -9953.5283 | 207.3727 | -70.0132 | -170.4069 | 207.0654 | 174.018 | -142.5233 | -101.8698 | 117.1174 | 301.282 | 174.0062 | -32422.5062 | 15611.9689 | 29386.9579 | -26868.4989 | -14292.0783 | -22283.3711 | -22715.5557 | 20197.0966 | 39093.9085 | 14292.0783
|  |  | 0.144 | 3.7699 | 216 | 0.80902 | -0.58779 | -0.80902 | 0.58779 | -0.58779 | -0.80902 | 0.58779 | 0.80902 | 5.4689 | 3.8509 | 5.0264 | 6.6445 | 2605.3954 | 1834.5598 | 2394.6046 | 3165.4402 | 10000 | -2593.5358 | -1830.4178 | -2385.3959 | -3144.1788 | -9953.5283 | 200.8855 | -72.42 | -169.735 | 215.2862 | 174.0167 | -145.9518 | -99.6776 | 123.3197 | 296.3161 | 174.0063 | -31617.1371 | 16174.9076 | 29059.1375 | -27908.9863 | -14292.0783 | -22971.1947 | -22262.8504 | 21112.6992 | 38413.4242 | 14292.0783
|  |  | 0.145 | 3.7961 | 217.5 | 0.79335 | -0.60876 | -0.79335 | 0.60876 | -0.60876 | -0.79335 | 0.60876 | 0.79335 | 5.4323 | 3.8455 | 5.0631 | 6.6498 | 2587.9401 | 1832.0289 | 2412.0599 | 3167.9711 | 10000 | -2576.3172 | -1827.904 | -2402.6484 | -3146.6587 | -9953.5284 | 194.3692 | -74.7978 | -168.881 | 223.325 | 174.0154 | -149.1447 | -97.4784 | 129.5869 | 291.0428 | 174.0066 | -30797.2635 | 16729.0276 | 28704.2371 | -28928.0795 | -14292.0783 | -23631.5714 | -21801.6933 | 22025.5358 | 37699.8072 | 14292.0783
|  |  | 0.146 | 3.8223 | 219 | 0.77715 | -0.62932 | -0.77715 | 0.62932 | -0.62932 | -0.77715 | 0.62932 | 0.77715 | 5.3955 | 3.8412 | 5.0998 | 6.6541 | 2570.4245 | 1829.9558 | 2429.5755 | 3170.0442 | 10000 | -2559.0359 | -1825.8449 | -2419.9576 | -3148.69 | -9953.5284 | 187.8337 | -77.1491 | -167.8391 | 231.1687 | 174.0142 | -152.1047 | -95.2712 | 135.9134 | 285.4695 | 174.007 | -29963.9251 | 17274.4271 | 28322.022 | -29924.6022 | -14292.0783 | -24264.3082 | -21332.1409 | 22934.7212 | 36953.8062 | 14292.0783
|  |  | 0.147 | 3.8485 | 220.5 | 0.76041 | -0.64945 | -0.76041 | 0.64945 | -0.64945 | -0.76041 | 0.64945 | 0.76041 | 5.3586 | 3.8378 | 5.1367 | 6.6575 | 2552.8606 | 1828.3419 | 2447.1394 | 3171.6581 | 10000 | -2541.7038 | -1824.2418 | -2437.3114 | -3150.2713 | -9953.5284 | 181.2882 | -79.4763 | -166.6035 | 238.8046 | 174.013 | -154.8348 | -93.0548 | 142.2929 | 279.6043 | 174.0075 | -29118.1569 | 17811.1959 | 27912.2905 | -30897.4078 | -14292.0783 | -24869.2554 | -20854.231 | 23839.3482 | 36176.2165 | 14292.0783
|  |  | 0.148 | 3.8746 | 222 | 0.74314 | -0.66913 | -0.74314 | 0.66913 | -0.66913 | -0.74314 | 0.66913 | 0.74314 | 5.3217 | 3.8354 | 5.1736 | 6.6599 | 2535.2606 | 1827.1883 | 2464.7394 | 3172.8117 | 10000 | -2524.3328 | -1823.096 | -2454.698 | -3151.4015 | -9953.5284 | 174.742 | -81.7817 | -165.1689 | 246.2206 | 174.0119 | -157.3384 | -90.8278 | 148.7188 | 273.4556 | 174.0082 | -28260.9866 | 18339.4142 | 27474.8753 | -31845.3813 | -14292.0783 | -25446.3066 | -20367.9829 | 24738.4889 | 35367.879 | 14292.0783
|  |  | 0.149 | 3.9008 | 223.5 | 0.72537 | -0.68835 | -0.72537 | 0.68835 | -0.68835 | -0.72537 | 0.68835 | 0.72537 | 5.2847 | 3.8339 | 5.2106 | 6.6614 | 2517.6363 | 1826.4958 | 2482.3637 | 3173.5042 | 10000 | -2506.9348 | -1822.4082 | -2472.1054 | -3152.08 | -9953.5284 | 168.2037 | -84.0676 | -163.53 | 253.4047 | 174.0108 | -159.6193 | -88.5888 | 155.1842 | 267.0329 | 174.009 | -27393.433 | 18859.1515 | 27009.6448 | -32767.4416 | -14292.0783 | -25995.3973 | -19873.3991 | 25631.1959 | 34529.6788 | 14292.0783
|  |  | 0.15 | 3.927 | 225 | 0.70711 | -0.70711 | -0.70711 | 0.70711 | -0.70711 | -0.70711 | 0.70711 | 0.70711 | 5.2477 | 3.8334 | 5.2477 | 6.6619 | 2500 | 1826.265 | 2500 | 3173.735 | 10000 | -2489.5217 | -1822.1789 | -2489.5217 | -3152.3062 | -9953.5284 | 161.6817 | -86.336 | -161.6817 | 260.3458 | 174.0098 | -161.6817 | -86.336 | 161.6817 | 260.3458 | 174.0098 | -26516.5043 | 19370.4651 | 26516.5043 | -33662.5434 | -14292.0783 | -26516.5043 | -19370.4651 | 26516.5043 | 33662.5434 | 14292.0783
|  |  | 0.151 | 3.9532 | 226.5 | 0.68835 | -0.72537 | -0.68835 | 0.72537 | -0.72537 | -0.68835 | 0.72537 | 0.68835 | 5.2106 | 3.8339 | 5.2847 | 6.6614 | 2482.3637 | 1826.4958 | 2517.6363 | 3173.5042 | 10000 | -2472.1054 | -1822.4082 | -2506.9348 | -3152.08 | -9953.5284 | 155.1842 | -88.5888 | -159.6193 | 267.0329 | 174.009 | -163.53 | -84.0676 | 168.2037 | 253.4047 | 174.0108 | -25631.1959 | 19873.3991 | 25995.3973 | -34529.6788 | -14292.0783 | -27009.6448 | -18859.1515 | 27393.433 | 32767.4416 | 14292.0783
|  |  | 0.152 | 3.9794 | 228 | 0.66913 | -0.74314 | -0.66913 | 0.74314 | -0.74314 | -0.66913 | 0.74314 | 0.66913 | 5.1736 | 3.8354 | 5.3217 | 6.6599 | 2464.7394 | 1827.1883 | 2535.2606 | 3172.8117 | 10000 | -2454.698 | -1823.096 | -2524.3328 | -3151.4015 | -9953.5284 | 148.7188 | -90.8278 | -157.3384 | 273.4556 | 174.0082 | -165.1689 | -81.7817 | 174.742 | 246.2206 | 174.0119 | -24738.4889 | 20367.9829 | 25446.3066 | -35367.879 | -14292.0783 | -27474.8753 | -18339.4142 | 28260.9866 | 31845.3813 | 14292.0783
|  |  | 0.153 | 4.0055 | 229.5 | 0.64945 | -0.76041 | -0.64945 | 0.76041 | -0.76041 | -0.64945 | 0.76041 | 0.64945 | 5.1367 | 3.8378 | 5.3586 | 6.6575 | 2447.1394 | 1828.3419 | 2552.8606 | 3171.6581 | 10000 | -2437.3114 | -1824.2418 | -2541.7038 | -3150.2713 | -9953.5284 | 142.2929 | -93.0548 | -154.8348 | 279.6043 | 174.0075 | -166.6035 | -79.4763 | 181.2882 | 238.8046 | 174.013 | -23839.3482 | 20854.231 | 24869.2554 | -36176.2165 | -14292.0783 | -27912.2905 | -17811.1959 | 29118.1569 | 30897.4078 | 14292.0783
|  |  | 0.154 | 4.0317 | 231 | 0.62932 | -0.77715 | -0.62932 | 0.77715 | -0.77715 | -0.62932 | 0.77715 | 0.62932 | 5.0998 | 3.8412 | 5.3955 | 6.6541 | 2429.5755 | 1829.9558 | 2570.4245 | 3170.0442 | 10000 | -2419.9576 | -1825.8449 | -2559.0359 | -3148.69 | -9953.5284 | 135.9134 | -95.2712 | -152.1047 | 285.4695 | 174.007 | -167.8391 | -77.1491 | 187.8337 | 231.1687 | 174.0142 | -22934.7212 | 21332.1409 | 24264.3082 | -36953.8062 | -14292.0783 | -28322.022 | -17274.4271 | 29963.9251 | 29924.6022 | 14292.0783
|  |  | 0.155 | 4.0579 | 232.5 | 0.60876 | -0.79335 | -0.60876 | 0.79335 | -0.79335 | -0.60876 | 0.79335 | 0.60876 | 5.0631 | 3.8455 | 5.4323 | 6.6498 | 2412.0599 | 1832.0289 | 2587.9401 | 3167.9711 | 10000 | -2402.6484 | -1827.904 | -2576.3172 | -3146.6587 | -9953.5284 | 129.5869 | -97.4784 | -149.1447 | 291.0428 | 174.0066 | -168.881 | -74.7978 | 194.3692 | 223.325 | 174.0154 | -22025.5358 | 21801.6933 | 23631.5714 | -37699.8072 | -14292.0783 | -28704.2371 | -16729.0276 | 30797.2635 | 28928.0795 | 14292.0783
|  |  | 0.156 | 4.0841 | 234 | 0.58779 | -0.80902 | -0.58779 | 0.80902 | -0.80902 | -0.58779 | 0.80902 | 0.58779 | 5.0264 | 3.8509 | 5.4689 | 6.6445 | 2394.6046 | 1834.5598 | 2605.3954 | 3165.4402 | 10000 | -2385.3959 | -1830.4178 | -2593.5358 | -3144.1788 | -9953.5283 | 123.3197 | -99.6776 | -145.9518 | 296.3161 | 174.0063 | -169.735 | -72.42 | 200.8855 | 215.2862 | 174.0167 | -21112.6992 | 22262.8504 | 22971.1947 | -38413.4242 | -14292.0783 | -29059.1375 | -16174.9076 | 31617.1371 | 27908.9863 | 14292.0783
|  |  | 0.157 | 4.1103 | 235.5 | 0.56641 | -0.82413 | -0.56641 | 0.82413 | -0.82413 | -0.56641 | 0.82413 | 0.56641 | 4.9899 | 3.8571 | 5.5054 | 6.6382 | 2377.2215 | 1837.5467 | 2622.7785 | 3162.4533 | 10000 | -2368.2118 | -1833.3845 | -2610.6801 | -3141.252 | -9953.5283 | 117.1174 | -101.8698 | -142.5233 | 301.282 | 174.0062 | -170.4069 | -70.0132 | 207.3727 | 207.0654 | 174.018 | -20197.0966 | 22715.5557 | 22283.3711 | -39093.9085 | -14292.0783 | -29386.9579 | -15611.9689 | 32422.5062 | 26868.4989 | 14292.0783
|  |  | 0.158 | 4.1364 | 237 | 0.54464 | -0.83867 | -0.54464 | 0.83867 | -0.83867 | -0.54464 | 0.83867 | 0.54464 | 4.9536 | 3.8644 | 5.5417 | 6.631 | 2359.9226 | 1840.9877 | 2640.0774 | 3159.0123 | 10000 | -2351.1081 | -1836.802 | -2627.7382 | -3137.8801 | -9953.5283 | 110.9855 | -104.056 | -138.8571 | 305.9337 | 174.0062 | -170.9027 | -67.5748 | 213.8211 | 198.6757 | 174.0193 | -19279.5896 | 23159.7329 | 21568.338 | -39740.5597 | -14292.0783 | -29687.9645 | -15040.1064 | 33212.3281 | 25807.8212 | 14292.0783
|  |  | 0.159 | 4.1626 | 238.5 | 0.5225 | -0.85264 | -0.5225 | 0.85264 | -0.85264 | -0.5225 | 0.85264 | 0.5225 | 4.9175 | 3.8725 | 5.5778 | 6.6228 | 2342.7197 | 1844.8803 | 2657.2803 | 3155.1197 | 10000 | -2334.0964 | -1840.6681 | -2644.6984 | -3134.0654 | -9953.5283 | 104.929 | -106.2367 | -134.9512 | 310.2653 | 174.0063 | -171.2286 | -65.102 | 220.2204 | 190.1308 | 174.0206 | -18361.0151 | 23595.2859 | 20826.3773 | -40352.7264 | -14292.0783 | -29962.4534 | -14459.2098 | 33985.5589 | 24728.1826 | 14292.0783
|  |  | 0.16 | 4.1888 | 240 | 0.5 | -0.86603 | -0.5 | 0.86603 | -0.86603 | -0.5 | 0.86603 | 0.5 | 4.8816 | 3.8816 | 5.6137 | 6.6137 | 2325.6245 | 1849.2219 | 2674.3755 | 3150.7781 | 10000 | -2317.1886 | -1844.9799 | -2661.5493 | -3129.8105 | -9953.5283 | 98.9525 | -108.4126 | -130.8046 | 314.2712 | 174.0066 | -171.3908 | -62.592 | 226.5602 | 181.4446 | 174.0219 | -17442.1841 | 24022.0976 | 20057.8159 | -40929.8077 | -14292.0783 | -30210.749 | -13869.1645 | 34741.1563 | 23630.8355 | 14292.0783
|  |  | 0.161 | 4.215 | 241.5 | 0.47716 | -0.87882 | -0.47716 | 0.87882 | -0.87882 | -0.47716 | 0.87882 | 0.47716 | 4.846 | 3.8917 | 5.6493 | 6.6036 | 2308.6489 | 1854.0096 | 2691.3511 | 3145.9904 | 10000 | -2300.3963 | -1849.7345 | -2678.2793 | -3125.1183 | -9953.5283 | 93.0602 | -110.5838 | -126.4163 | 317.9469 | 174.007 | -171.3956 | -60.0421 | 232.8298 | 172.6311 | 174.0232 | -16523.8808 | 24440.0299 | 19263.0262 | -41471.2536 | -14292.0783 | -30433.2026 | -13269.8535 | 35478.0809 | 22517.0535 | 14292.0783
|  |  | 0.162 | 4.2412 | 243 | 0.45399 | -0.89101 | -0.45399 | 0.89101 | -0.89101 | -0.45399 | 0.89101 | 0.45399 | 4.8106 | 3.9027 | 5.6847 | 6.5927 | 2291.8044 | 1859.2399 | 2708.1956 | 3140.7601 | 10000 | -2283.7311 | -1854.9285 | -2694.8769 | -3119.9918 | -9953.5283 | 87.2559 | -112.7507 | -121.786 | 321.2883 | 174.0075 | -171.2493 | -57.4493 | 239.0184 | 163.7046 | 174.0244 | -15606.8615 | 24848.9233 | 18442.4259 | -41976.566 | -14292.0783 | -30630.1904 | -12661.1588 | 36195.2989 | 21388.1287 | 14292.0783
|  |  | 0.163 | 4.2673 | 244.5 | 0.43051 | -0.90259 | -0.43051 | 0.90259 | -0.90259 | -0.43051 | 0.90259 | 0.43051 | 4.7756 | 3.9146 | 5.7197 | 6.5808 | 2275.1026 | 1864.9094 | 2724.8974 | 3135.0906 | 10000 | -2267.2044 | -1860.5585 | -2711.3309 | -3114.4345 | -9953.5283 | 81.543 | -114.913 | -116.9139 | 324.2921 | 174.0082 | -170.9584 | -54.8107 | 245.1152 | 154.6794 | 174.0255 | -14691.8539 | 25248.5968 | 17596.4784 | -42445.2995 | -14292.0783 | -30802.1122 | -12042.9629 | 36891.7841 | 20245.3694 | 14292.0783
|  |  | 0.164 | 4.2935 | 246 | 0.40674 | -0.91355 | -0.40674 | 0.91355 | -0.91355 | -0.40674 | 0.91355 | 0.40674 | 4.7409 | 3.9274 | 5.7545 | 6.5679 | 2258.555 | 1871.0142 | 2741.445 | 3128.9858 | 10000 | -2250.8278 | -1866.6204 | -2727.6301 | -3108.45 | -9953.5283 | 75.9245 | -117.0705 | -111.8009 | 326.9558 | 174.009 | -170.5293 | -52.1231 | 251.1089 | 145.5701 | 174.0265 | -13779.5559 | 25638.8473 | 16725.6923 | -42877.062 | -14292.0783 | -30949.3893 | -11415.1503 | 37566.52 | 19090.0979 | 14292.0783
|  |  | 0.165 | 4.3197 | 247.5 | 0.38268 | -0.92388 | -0.38268 | 0.92388 | -0.92388 | -0.38268 | 0.92388 | 0.38268 | 4.7065 | 3.9411 | 5.7889 | 6.5542 | 2242.1728 | 1877.55 | 2757.8272 | 3122.45 | 10000 | -2234.6125 | -1873.11 | -2743.7633 | -3102.0425 | -9953.5283 | 70.4032 | -119.2227 | -106.4481 | 329.2774 | 174.0098 | -169.9684 | -49.3837 | 256.9884 | 136.3912 | 174.0275 | -12870.6355 | 26019.4502 | 15830.6219 | -43271.5148 | -14292.0783 | -31072.4629 | -10777.6091 | 38218.502 | 17923.6483 | 14292.0783
|  |  | 0.166 | 4.3459 | 249 | 0.35837 | -0.93358 | -0.35837 | 0.93358 | -0.93358 | -0.35837 | 0.93358 | 0.35837 | 4.6724 | 3.9557 | 5.8229 | 6.5396 | 2225.9673 | 1884.5124 | 2774.0327 | 3115.4876 | 10000 | -2218.5697 | -1880.0229 | -2759.7195 | -3095.2162 | -9953.5283 | 64.9813 | -121.369 | -100.8574 | 331.2559 | 174.0108 | -169.2821 | -46.5892 | 262.7425 | 127.1572 | 174.0284 | -11965.7299 | 26390.1587 | 14911.8663 | -43628.3733 | -14292.0783 | -31171.7922 | -10130.2328 | 38846.7398 | 16747.3634 | 14292.0783
|  |  | 0.167 | 4.372 | 250.5 | 0.33381 | -0.94264 | -0.33381 | 0.94264 | -0.94264 | -0.33381 | 0.94264 | 0.33381 | 4.6388 | 3.9712 | 5.8565 | 6.5241 | 2209.9496 | 1891.8967 | 2790.0504 | 3108.1033 | 10000 | -2202.7105 | -1887.3542 | -2775.488 | -3087.9757 | -9953.5283 | 59.6607 | -123.5085 | -95.0312 | 332.8908 | 174.0119 | -168.4767 | -43.7367 | 268.3597 | 117.8828 | 174.0292 | -11065.445 | 26750.7045 | 13970.0695 | -43947.4073 | -14292.0783 | -31247.8527 | -9472.9213 | 39450.2591 | 15562.5931 | 14292.0783
|  |  | 0.168 | 4.3982 | 252 | 0.30902 | -0.95106 | -0.30902 | 0.95106 | -0.95106 | -0.30902 | 0.95106 | 0.30902 | 4.6056 | 3.9876 | 5.8897 | 6.5077 | 2194.1307 | 1899.6977 | 2805.8693 | 3100.3023 | 10000 | -2187.0459 | -1895.0988 | -2791.0579 | -3080.3257 | -9953.5282 | 54.4431 | -125.64 | -88.9724 | 334.1823 | 174.013 | -167.5586 | -40.8229 | 273.8289 | 108.5824 | 174.0298 | -10170.3551 | 27100.798 | 13005.9195 | -44228.4407 | -14292.0783 | -31301.1344 | -8805.5831 | 40028.1043 | 14370.6915 | 14292.0783
|  |  | 0.169 | 4.4244 | 253.5 | 0.28402 | -0.95882 | -0.28402 | 0.95882 | -0.95882 | -0.28402 | 0.95882 | 0.28402 | 4.5729 | 4.0048 | 5.9225 | 6.4905 | 2178.5214 | 1907.9101 | 2821.4786 | 3092.0899 | 10000 | -2171.5867 | -1903.2513 | -2806.4187 | -3072.2715 | -9953.5282 | 49.3296 | -127.7622 | -82.6847 | 335.1314 | 174.0142 | -166.5339 | -37.8449 | 279.1387 | 99.2705 | 174.0304 | -9281.0027 | 27440.1282 | 12020.1481 | -44471.3519 | -14292.0783 | -31332.1401 | -8128.1363 | 40579.3401 | 13173.0146 | 14292.0783
|  |  | 0.17 | 4.4506 | 255 | 0.25882 | -0.96593 | -0.25882 | 0.96593 | -0.96593 | -0.25882 | 0.96593 | 0.25882 | 4.5406 | 4.0229 | 5.9548 | 6.4724 | 2163.1325 | 1916.5283 | 2836.8675 | 3083.4717 | 10000 | -2156.3436 | -1911.8062 | -2821.5601 | -3063.8184 | -9953.5282 | 44.3212 | -129.8735 | -76.172 | 335.7398 | 174.0154 | -165.4088 | -34.7995 | 284.2778 | 89.9612 | 174.0308 | -8397.8983 | 27768.3634 | 11013.5301 | -44676.0736 | -14292.0783 | -31341.383 | -7440.5105 | 41103.054 | 11970.9178 | 14292.0783
|  |  | 0.171 | 4.4768 | 256.5 | 0.23345 | -0.97237 | -0.23345 | 0.97237 | -0.97237 | -0.23345 | 0.97237 | 0.23345 | 4.5087 | 4.0418 | 5.9866 | 6.4535 | 2147.9744 | 1925.5465 | 2852.0256 | 3074.4535 | 10000 | -2141.3272 | -1920.7573 | -2836.4716 | -3054.9721 | -9953.5282 | 39.4183 | -131.9722 | -69.4392 | 336.0098 | 174.0167 | -164.1892 | -31.6837 | 289.2352 | 80.6688 | 174.031 | -7521.52 | 28085.1517 | 9986.8823 | -44842.5923 | -14292.0783 | -31329.3856 | -6742.6484 | 41598.3584 | 10765.7539 | 14292.0783
|  |  | 0.172 | 4.5029 | 258 | 0.20791 | -0.97815 | -0.20791 | 0.97815 | -0.97815 | -0.20791 | 0.97815 | 0.20791 | 4.4774 | 4.0616 | 6.0179 | 6.4337 | 2133.0576 | 1934.9583 | 2866.9424 | 3065.0417 | 10000 | -2126.5479 | -1930.0986 | -2851.1432 | -3045.7385 | -9953.5282 | 34.6214 | -134.0562 | -62.4915 | 335.9444 | 174.018 | -162.8811 | -28.4945 | 293.9996 | 71.4072 | 174.0312 | -6652.3142 | 28390.1217 | 8941.0626 | -44970.9484 | -14292.0783 | -31296.6776 | -6034.5066 | 42064.3924 | 9558.8702 | 14292.0783
|  |  | 0.173 | 4.5291 | 259.5 | 0.18224 | -0.98325 | -0.18224 | 0.98325 | -0.98325 | -0.18224 | 0.98325 | 0.18224 | 4.4466 | 4.0822 | 6.0487 | 6.4132 | 2118.3923 | 1944.7573 | 2881.6077 | 3055.2427 | 10000 | -2112.0158 | -1939.8234 | -2865.565 | -3036.1239 | -9953.5282 | 29.9304 | -136.1234 | -55.3349 | 335.5472 | 174.0193 | -161.4902 | -25.229 | 298.5603 | 62.19 | 174.0312 | -5790.6949 | 28682.8826 | 7876.9695 | -45061.2354 | -14292.0783 | -31243.794 | -5316.0581 | 42500.324 | 8351.6063 | 14292.0783
|  |  | 0.174 | 4.5553 | 261 | 0.15643 | -0.98769 | -0.15643 | 0.98769 | -0.98769 | -0.15643 | 0.98769 | 0.15643 | 4.4164 | 4.1035 | 6.0789 | 6.3918 | 2103.9885 | 1954.9369 | 2896.0115 | 3045.0631 | 10000 | -2097.7412 | -1949.9252 | -2879.7272 | -3026.1346 | -9953.5282 | 25.345 | -138.1711 | -47.9757 | 334.8225 | 174.0206 | -160.022 | -21.8842 | 302.9065 | 53.0307 | 174.031 | -4937.0447 | 28963.0259 | 6795.5402 | -45113.5997 | -14292.0783 | -31171.2734 | -4587.2926 | 42905.3521 | 7145.2922 | 14292.0783
|  |  | 0.175 | 4.5815 | 262.5 | 0.13053 | -0.99144 | -0.13053 | 0.99144 | -0.99144 | -0.13053 | 0.99144 | 0.13053 | 4.3867 | 4.1257 | 6.1086 | 6.3696 | 2089.8561 | 1965.4901 | 2910.1439 | 3034.5099 | 10000 | -2083.7338 | -1960.3967 | -2893.6202 | -3015.7775 | -9953.5282 | 20.8646 | -140.1968 | -40.421 | 333.7751 | 174.0219 | -158.4821 | -18.4573 | 307.0278 | 43.9423 | 174.0308 | -4091.7144 | 29230.1253 | 5697.75 | -45128.2393 | -14292.0783 | -31079.6564 | -3848.219 | 43278.7082 | 5941.2454 | 14292.0783
|  |  | 0.176 | 4.6077 | 264 | 0.10453 | -0.99452 | -0.10453 | 0.99452 | -0.99452 | -0.10453 | 0.99452 | 0.10453 | 4.3577 | 4.1486 | 6.1377 | 6.3467 | 2076.0048 | 1976.4095 | 2923.9952 | 3023.5905 | 10000 | -2070.0034 | -1971.2309 | -2907.2345 | -3005.0594 | -9953.5282 | 16.4883 | -142.1975 | -32.6784 | 332.4107 | 174.0232 | -156.8756 | -14.9456 | 310.9138 | 34.9378 | 174.0304 | -3255.0239 | 29483.7384 | 4584.6109 | -45105.4037 | -14292.0783 | -30969.4835 | -3098.8658 | 43619.6586 | 4740.769 | 14292.0783
|  |  | 0.177 | 4.6338 | 265.5 | 0.078459 | -0.99692 | -0.078459 | 0.99692 | -0.99692 | -0.078459 | 0.99692 | 0.078459 | 4.3292 | 4.1723 | 6.1661 | 6.323 | 2062.4441 | 1987.6879 | 2937.5559 | 3012.3121 | 10000 | -2056.5595 | -1982.4201 | -2920.5611 | -2993.9875 | -9953.5282 | 12.2151 | -144.17 | -24.756 | 330.7352 | 174.0244 | -155.2078 | -11.3464 | 314.5546 | 26.0294 | 174.0298 | -2427.2625 | 29723.4073 | 3457.1697 | -45045.3928 | -14292.0783 | -30841.2941 | -2339.2829 | 43927.506 | 3545.1493 | 14292.0783
|  |  | 0.178 | 4.66 | 267 | 0.052336 | -0.99863 | -0.052336 | 0.99863 | -0.99863 | -0.052336 | 0.99863 | 0.052336 | 4.3014 | 4.1967 | 6.194 | 6.2986 | 2049.1833 | 1999.3173 | 2950.8167 | 3000.6827 | 10000 | -2043.4114 | -1993.9565 | -2933.5909 | -2982.5693 | -9953.5282 | 8.0437 | -146.1109 | -16.6626 | 328.7553 | 174.0255 | -153.4833 | -7.6573 | 317.9405 | 17.2293 | 174.0292 | -1608.6895 | 29948.6595 | 2316.5072 | -44948.5556 | -14292.0783 | -30695.624 | -1569.5427 | 44201.5911 | 2355.654 | 14292.0783
|  |  | 0.179 | 4.6862 | 268.5 | 0.026177 | -0.99966 | -0.026177 | 0.99966 | -0.99966 | -0.026177 | 0.99966 | 0.026177 | 4.2742 | 4.2218 | 6.2211 | 6.2735 | 2036.2314 | 2011.2899 | 2963.7686 | 2988.7101 | 10000 | -2030.5683 | -2005.8322 | -2946.3151 | -2970.8126 | -9953.5282 | 3.9726 | -148.0167 | -8.4073 | 326.478 | 174.0265 | -151.7071 | -3.876 | 321.0623 | 8.5491 | 174.0284 | -799.5349 | 30159.0098 | 1163.7363 | -44815.2895 | -14292.0783 | -30533.0046 | -789.7415 | 44441.2947 | 1173.5297 | 14292.0783
|  |  | 0.18 | 4.7124 | 270 | 1.8377e-16 | -1 | -3.0629e-16 | 1 | -1 | -2.4503e-16 | 1 | 3.6754e-16 | 4.2477 | 4.2477 | 6.2477 | 6.2477 | 2023.5974 | 2023.5974 | 2976.4026 | 2976.4026 | 10000 | -2018.039 | -2018.039 | -2958.7251 | -2958.7251 | -9953.5282 | 2.7544e-14 | -149.8834 | -9.921e-14 | 323.9109 | 174.0275 | -149.8834 | -3.6726e-14 | 323.9109 | 1.1905e-13 | 174.0275 | -5.5782e-12 | 30353.9608 | 1.3675e-11 | -44646.0392 | -14292.0783 | -30353.9608 | -7.4376e-12 | 44646.0392 | 1.6409e-11 | 14292.0783
|  |  | 0.181 | 4.7386 | 271.5 | -0.026177 | -0.99966 | 0.026177 | 0.99966 | -0.99966 | 0.026177 | 0.99966 | -0.026177 | 4.2218 | 4.2742 | 6.2735 | 6.2211 | 2011.2899 | 2036.2314 | 2988.7101 | 2963.7686 | 10000 | -2005.8322 | -2030.5683 | -2970.8126 | -2946.3151 | -9953.5282 | -3.876 | -151.7071 | 8.5491 | 321.0623 | 174.0284 | -148.0167 | 3.9726 | 326.478 | -8.4073 | 174.0265 | 789.7415 | 30533.0046 | -1173.5297 | -44441.2947 | -14292.0783 | -30159.0098 | 799.5349 | 44815.2895 | -1163.7363 | 14292.0783
|  |  | 0.182 | 4.7647 | 273 | -0.052336 | -0.99863 | 0.052336 | 0.99863 | -0.99863 | 0.052336 | 0.99863 | -0.052336 | 4.1967 | 4.3014 | 6.2986 | 6.194 | 1999.3173 | 2049.1833 | 3000.6827 | 2950.8167 | 10000 | -1993.9565 | -2043.4114 | -2982.5693 | -2933.5909 | -9953.5282 | -7.6573 | -153.4833 | 17.2293 | 317.9405 | 174.0292 | -146.1109 | 8.0437 | 328.7553 | -16.6626 | 174.0255 | 1569.5427 | 30695.624 | -2355.654 | -44201.5911 | -14292.0783 | -29948.6595 | 1608.6895 | 44948.5556 | -2316.5072 | 14292.0783
|  |  | 0.183 | 4.7909 | 274.5 | -0.078459 | -0.99692 | 0.078459 | 0.99692 | -0.99692 | 0.078459 | 0.99692 | -0.078459 | 4.1723 | 4.3292 | 6.323 | 6.1661 | 1987.6879 | 2062.4441 | 3012.3121 | 2937.5559 | 10000 | -1982.4201 | -2056.5595 | -2993.9875 | -2920.5611 | -9953.5282 | -11.3464 | -155.2078 | 26.0294 | 314.5546 | 174.0298 | -144.17 | 12.2151 | 330.7352 | -24.756 | 174.0244 | 2339.2829 | 30841.2941 | -3545.1493 | -43927.506 | -14292.0783 | -29723.4073 | 2427.2625 | 45045.3928 | -3457.1697 | 14292.0783
|  |  | 0.184 | 4.8171 | 276 | -0.10453 | -0.99452 | 0.10453 | 0.99452 | -0.99452 | 0.10453 | 0.99452 | -0.10453 | 4.1486 | 4.3577 | 6.3467 | 6.1377 | 1976.4095 | 2076.0048 | 3023.5905 | 2923.9952 | 10000 | -1971.2309 | -2070.0034 | -3005.0594 | -2907.2345 | -9953.5282 | -14.9456 | -156.8756 | 34.9378 | 310.9138 | 174.0304 | -142.1975 | 16.4883 | 332.4107 | -32.6784 | 174.0232 | 3098.8658 | 30969.4835 | -4740.769 | -43619.6586 | -14292.0783 | -29483.7384 | 3255.0239 | 45105.4037 | -4584.6109 | 14292.0783
|  |  | 0.185 | 4.8433 | 277.5 | -0.13053 | -0.99144 | 0.13053 | 0.99144 | -0.99144 | 0.13053 | 0.99144 | -0.13053 | 4.1257 | 4.3867 | 6.3696 | 6.1086 | 1965.4901 | 2089.8561 | 3034.5099 | 2910.1439 | 10000 | -1960.3967 | -2083.7338 | -3015.7775 | -2893.6202 | -9953.5282 | -18.4573 | -158.4821 | 43.9423 | 307.0278 | 174.0308 | -140.1968 | 20.8646 | 333.7751 | -40.421 | 174.0219 | 3848.219 | 31079.6564 | -5941.2454 | -43278.7082 | -14292.0783 | -29230.1253 | 4091.7144 | 45128.2393 | -5697.75 | 14292.0783
|  |  | 0.186 | 4.8695 | 279 | -0.15643 | -0.98769 | 0.15643 | 0.98769 | -0.98769 | 0.15643 | 0.98769 | -0.15643 | 4.1035 | 4.4164 | 6.3918 | 6.0789 | 1954.9369 | 2103.9885 | 3045.0631 | 2896.0115 | 10000 | -1949.9252 | -2097.7412 | -3026.1346 | -2879.7272 | -9953.5282 | -21.8842 | -160.022 | 53.0307 | 302.9065 | 174.031 | -138.1711 | 25.345 | 334.8225 | -47.9757 | 174.0206 | 4587.2926 | 31171.2734 | -7145.2922 | -42905.3521 | -14292.0783 | -28963.0259 | 4937.0447 | 45113.5997 | -6795.5402 | 14292.0783
|  |  | 0.187 | 4.8956 | 280.5 | -0.18224 | -0.98325 | 0.18224 | 0.98325 | -0.98325 | 0.18224 | 0.98325 | -0.18224 | 4.0822 | 4.4466 | 6.4132 | 6.0487 | 1944.7573 | 2118.3923 | 3055.2427 | 2881.6077 | 10000 | -1939.8234 | -2112.0158 | -3036.1239 | -2865.565 | -9953.5282 | -25.229 | -161.4902 | 62.19 | 298.5603 | 174.0312 | -136.1234 | 29.9304 | 335.5472 | -55.3349 | 174.0193 | 5316.0581 | 31243.794 | -8351.6063 | -42500.324 | -14292.0783 | -28682.8826 | 5790.6949 | 45061.2354 | -7876.9695 | 14292.0783
|  |  | 0.188 | 4.9218 | 282 | -0.20791 | -0.97815 | 0.20791 | 0.97815 | -0.97815 | 0.20791 | 0.97815 | -0.20791 | 4.0616 | 4.4774 | 6.4337 | 6.0179 | 1934.9583 | 2133.0576 | 3065.0417 | 2866.9424 | 10000 | -1930.0986 | -2126.5479 | -3045.7385 | -2851.1432 | -9953.5282 | -28.4945 | -162.8811 | 71.4072 | 293.9996 | 174.0312 | -134.0562 | 34.6214 | 335.9444 | -62.4915 | 174.018 | 6034.5066 | 31296.6776 | -9558.8702 | -42064.3924 | -14292.0783 | -28390.1217 | 6652.3142 | 44970.9484 | -8941.0626 | 14292.0783
|  |  | 0.189 | 4.948 | 283.5 | -0.23345 | -0.97237 | 0.23345 | 0.97237 | -0.97237 | 0.23345 | 0.97237 | -0.23345 | 4.0418 | 4.5087 | 6.4535 | 5.9866 | 1925.5465 | 2147.9744 | 3074.4535 | 2852.0256 | 10000 | -1920.7573 | -2141.3272 | -3054.9721 | -2836.4716 | -9953.5282 | -31.6837 | -164.1892 | 80.6688 | 289.2352 | 174.031 | -131.9722 | 39.4183 | 336.0098 | -69.4392 | 174.0167 | 6742.6484 | 31329.3856 | -10765.7539 | -41598.3584 | -14292.0783 | -28085.1517 | 7521.52 | 44842.5923 | -9986.8823 | 14292.0783
|  |  | 0.19 | 4.9742 | 285 | -0.25882 | -0.96593 | 0.25882 | 0.96593 | -0.96593 | 0.25882 | 0.96593 | -0.25882 | 4.0229 | 4.5406 | 6.4724 | 5.9548 | 1916.5283 | 2163.1325 | 3083.4717 | 2836.8675 | 10000 | -1911.8062 | -2156.3436 | -3063.8184 | -2821.5601 | -9953.5282 | -34.7995 | -165.4088 | 89.9612 | 284.2778 | 174.0308 | -129.8735 | 44.3212 | 335.7398 | -76.172 | 174.0154 | 7440.5105 | 31341.383 | -11970.9178 | -41103.054 | -14292.0783 | -27768.3634 | 8397.8983 | 44676.0736 | -11013.5301 | 14292.0783
|  |  | 0.191 | 5.0004 | 286.5 | -0.28402 | -0.95882 | 0.28402 | 0.95882 | -0.95882 | 0.28402 | 0.95882 | -0.28402 | 4.0048 | 4.5729 | 6.4905 | 5.9225 | 1907.9101 | 2178.5214 | 3092.0899 | 2821.4786 | 10000 | -1903.2513 | -2171.5867 | -3072.2715 | -2806.4187 | -9953.5282 | -37.8449 | -166.5339 | 99.2705 | 279.1387 | 174.0304 | -127.7622 | 49.3296 | 335.1314 | -82.6847 | 174.0142 | 8128.1363 | 31332.1401 | -13173.0146 | -40579.3401 | -14292.0783 | -27440.1282 | 9281.0027 | 44471.3519 | -12020.1481 | 14292.0783
|  |  | 0.192 | 5.0265 | 288 | -0.30902 | -0.95106 | 0.30902 | 0.95106 | -0.95106 | 0.30902 | 0.95106 | -0.30902 | 3.9876 | 4.6056 | 6.5077 | 5.8897 | 1899.6977 | 2194.1307 | 3100.3023 | 2805.8693 | 10000 | -1895.0988 | -2187.0459 | -3080.3257 | -2791.0579 | -9953.5282 | -40.8229 | -167.5586 | 108.5824 | 273.8289 | 174.0298 | -125.64 | 54.4431 | 334.1823 | -88.9724 | 174.013 | 8805.5831 | 31301.1344 | -14370.6915 | -40028.1043 | -14292.0783 | -27100.798 | 10170.3551 | 44228.4407 | -13005.9195 | 14292.0783
|  |  | 0.193 | 5.0527 | 289.5 | -0.33381 | -0.94264 | 0.33381 | 0.94264 | -0.94264 | 0.33381 | 0.94264 | -0.33381 | 3.9712 | 4.6388 | 6.5241 | 5.8565 | 1891.8967 | 2209.9496 | 3108.1033 | 2790.0504 | 10000 | -1887.3542 | -2202.7105 | -3087.9757 | -2775.488 | -9953.5283 | -43.7367 | -168.4767 | 117.8828 | 268.3597 | 174.0292 | -123.5085 | 59.6607 | 332.8908 | -95.0312 | 174.0119 | 9472.9213 | 31247.8527 | -15562.5931 | -39450.2591 | -14292.0783 | -26750.7045 | 11065.445 | 43947.4073 | -13970.0695 | 14292.0783
|  |  | 0.194 | 5.0789 | 291 | -0.35837 | -0.93358 | 0.35837 | 0.93358 | -0.93358 | 0.35837 | 0.93358 | -0.35837 | 3.9557 | 4.6724 | 6.5396 | 5.8229 | 1884.5124 | 2225.9673 | 3115.4876 | 2774.0327 | 10000 | -1880.0229 | -2218.5697 | -3095.2162 | -2759.7195 | -9953.5283 | -46.5892 | -169.2821 | 127.1572 | 262.7425 | 174.0284 | -121.369 | 64.9813 | 331.2559 | -100.8574 | 174.0108 | 10130.2328 | 31171.7922 | -16747.3634 | -38846.7398 | -14292.0783 | -26390.1587 | 11965.7299 | 43628.3733 | -14911.8663 | 14292.0783
|  |  | 0.195 | 5.1051 | 292.5 | -0.38268 | -0.92388 | 0.38268 | 0.92388 | -0.92388 | 0.38268 | 0.92388 | -0.38268 | 3.9411 | 4.7065 | 6.5542 | 5.7889 | 1877.55 | 2242.1728 | 3122.45 | 2757.8272 | 10000 | -1873.11 | -2234.6125 | -3102.0425 | -2743.7633 | -9953.5283 | -49.3837 | -169.9684 | 136.3912 | 256.9884 | 174.0275 | -119.2227 | 70.4032 | 329.2774 | -106.4481 | 174.0098 | 10777.6091 | 31072.4629 | -17923.6483 | -38218.502 | -14292.0783 | -26019.4502 | 12870.6355 | 43271.5148 | -15830.6219 | 14292.0783
|  |  | 0.196 | 5.1313 | 294 | -0.40674 | -0.91355 | 0.40674 | 0.91355 | -0.91355 | 0.40674 | 0.91355 | -0.40674 | 3.9274 | 4.7409 | 6.5679 | 5.7545 | 1871.0142 | 2258.555 | 3128.9858 | 2741.445 | 10000 | -1866.6204 | -2250.8278 | -3108.45 | -2727.6301 | -9953.5283 | -52.1231 | -170.5293 | 145.5701 | 251.1089 | 174.0265 | -117.0705 | 75.9245 | 326.9558 | -111.8009 | 174.009 | 11415.1503 | 30949.3893 | -19090.0979 | -37566.52 | -14292.0783 | -25638.8473 | 13779.5559 | 42877.062 | -16725.6923 | 14292.0783
|  |  | 0.197 | 5.1574 | 295.5 | -0.43051 | -0.90259 | 0.43051 | 0.90259 | -0.90259 | 0.43051 | 0.90259 | -0.43051 | 3.9146 | 4.7756 | 6.5808 | 5.7197 | 1864.9094 | 2275.1026 | 3135.0906 | 2724.8974 | 10000 | -1860.5585 | -2267.2044 | -3114.4345 | -2711.3309 | -9953.5283 | -54.8107 | -170.9584 | 154.6794 | 245.1152 | 174.0255 | -114.913 | 81.543 | 324.2921 | -116.9139 | 174.0082 | 12042.9629 | 30802.1122 | -20245.3694 | -36891.7841 | -14292.0783 | -25248.5968 | 14691.8539 | 42445.2995 | -17596.4784 | 14292.0783
|  |  | 0.198 | 5.1836 | 297 | -0.45399 | -0.89101 | 0.45399 | 0.89101 | -0.89101 | 0.45399 | 0.89101 | -0.45399 | 3.9027 | 4.8106 | 6.5927 | 5.6847 | 1859.2399 | 2291.8044 | 3140.7601 | 2708.1956 | 10000 | -1854.9285 | -2283.7311 | -3119.9918 | -2694.8769 | -9953.5283 | -57.4493 | -171.2493 | 163.7046 | 239.0184 | 174.0244 | -112.7507 | 87.2559 | 321.2883 | -121.786 | 174.0075 | 12661.1588 | 30630.1904 | -21388.1287 | -36195.2989 | -14292.0783 | -24848.9233 | 15606.8615 | 41976.566 | -18442.4259 | 14292.0783
|  |  | 0.199 | 5.2098 | 298.5 | -0.47716 | -0.87882 | 0.47716 | 0.87882 | -0.87882 | 0.47716 | 0.87882 | -0.47716 | 3.8917 | 4.846 | 6.6036 | 5.6493 | 1854.0096 | 2308.6489 | 3145.9904 | 2691.3511 | 10000 | -1849.7345 | -2300.3963 | -3125.1183 | -2678.2793 | -9953.5283 | -60.0421 | -171.3956 | 172.6311 | 232.8298 | 174.0232 | -110.5838 | 93.0602 | 317.9469 | -126.4163 | 174.007 | 13269.8535 | 30433.2026 | -22517.0535 | -35478.0809 | -14292.0783 | -24440.0299 | 16523.8808 | 41471.2536 | -19263.0262 | 14292.0783
|  |  | 0.2 | 5.236 | 300 | -0.5 | -0.86603 | 0.5 | 0.86603 | -0.86603 | 0.5 | 0.86603 | -0.5 | 3.8816 | 4.8816 | 6.6137 | 5.6137 | 1849.2219 | 2325.6245 | 3150.7781 | 2674.3755 | 10000 | -1844.9799 | -2317.1886 | -3129.8105 | -2661.5493 | -9953.5283 | -62.592 | -171.3908 | 181.4446 | 226.5602 | 174.0219 | -108.4126 | 98.9525 | 314.2712 | -130.8046 | 174.0066 | 13869.1645 | 30210.749 | -23630.8355 | -34741.1563 | -14292.0783 | -24022.0976 | 17442.1841 | 40929.8077 | -20057.8159 | 14292.0783
|  |  | 0.201 | 5.2622 | 301.5 | -0.5225 | -0.85264 | 0.5225 | 0.85264 | -0.85264 | 0.5225 | 0.85264 | -0.5225 | 3.8725 | 4.9175 | 6.6228 | 5.5778 | 1844.8803 | 2342.7197 | 3155.1197 | 2657.2803 | 10000 | -1840.6681 | -2334.0964 | -3134.0654 | -2644.6984 | -9953.5283 | -65.102 | -171.2286 | 190.1308 | 220.2204 | 174.0206 | -106.2367 | 104.929 | 310.2653 | -134.9512 | 174.0063 | 14459.2098 | 29962.4534 | -24728.1826 | -33985.5589 | -14292.0783 | -23595.2859 | 18361.0151 | 40352.7264 | -20826.3773 | 14292.0783
|  |  | 0.202 | 5.2883 | 303 | -0.54464 | -0.83867 | 0.54464 | 0.83867 | -0.83867 | 0.54464 | 0.83867 | -0.54464 | 3.8644 | 4.9536 | 6.631 | 5.5417 | 1840.9877 | 2359.9226 | 3159.0123 | 2640.0774 | 10000 | -1836.802 | -2351.1081 | -3137.8801 | -2627.7382 | -9953.5283 | -67.5748 | -170.9027 | 198.6757 | 213.8211 | 174.0193 | -104.056 | 110.9855 | 305.9337 | -138.8571 | 174.0062 | 15040.1064 | 29687.9645 | -25807.8212 | -33212.3281 | -14292.0783 | -23159.7329 | 19279.5896 | 39740.5597 | -21568.338 | 14292.0783
|  |  | 0.203 | 5.3145 | 304.5 | -0.56641 | -0.82413 | 0.56641 | 0.82413 | -0.82413 | 0.56641 | 0.82413 | -0.56641 | 3.8571 | 4.9899 | 6.6382 | 5.5054 | 1837.5467 | 2377.2215 | 3162.4533 | 2622.7785 | 10000 | -1833.3845 | -2368.2118 | -3141.252 | -2610.6801 | -9953.5283 | -70.0132 | -170.4069 | 207.0654 | 207.3727 | 174.018 | -101.8698 | 117.1174 | 301.282 | -142.5233 | 174.0062 | 15611.9689 | 29386.9579 | -26868.4989 | -32422.5062 | -14292.0783 | -22715.5557 | 20197.0966 | 39093.9085 | -22283.3711 | 14292.0783
|  |  | 0.204 | 5.3407 | 306 | -0.58779 | -0.80902 | 0.58779 | 0.80902 | -0.80902 | 0.58779 | 0.80902 | -0.58779 | 3.8509 | 5.0264 | 6.6445 | 5.4689 | 1834.5598 | 2394.6046 | 3165.4402 | 2605.3954 | 10000 | -1830.4178 | -2385.3959 | -3144.1788 | -2593.5358 | -9953.5283 | -72.42 | -169.735 | 215.2862 | 200.8855 | 174.0167 | -99.6776 | 123.3197 | 296.3161 | -145.9518 | 174.0063 | 16174.9076 | 29059.1375 | -27908.9863 | -31617.1371 | -14292.0783 | -22262.8504 | 21112.6992 | 38413.4242 | -22971.1947 | 14292.0783
|  |  | 0.205 | 5.3669 | 307.5 | -0.60876 | -0.79335 | 0.60876 | 0.79335 | -0.79335 | 0.60876 | 0.79335 | -0.60876 | 3.8455 | 5.0631 | 6.6498 | 5.4323 | 1832.0289 | 2412.0599 | 3167.9711 | 2587.9401 | 10000 | -1827.904 | -2402.6484 | -3146.6587 | -2576.3172 | -9953.5284 | -74.7978 | -168.881 | 223.325 | 194.3692 | 174.0154 | -97.4784 | 129.5869 | 291.0428 | -149.1447 | 174.0066 | 16729.0276 | 28704.2371 | -28928.0795 | -30797.2635 | -14292.0783 | -21801.6933 | 22025.5358 | 37699.8072 | -23631.5714 | 14292.0783
|  |  | 0.206 | 5.3931 | 309 | -0.62932 | -0.77715 | 0.62932 | 0.77715 | -0.77715 | 0.62932 | 0.77715 | -0.62932 | 3.8412 | 5.0998 | 6.6541 | 5.3955 | 1829.9558 | 2429.5755 | 3170.0442 | 2570.4245 | 10000 | -1825.8449 | -2419.9576 | -3148.69 | -2559.0359 | -9953.5284 | -77.1491 | -167.8391 | 231.1687 | 187.8337 | 174.0142 | -95.2712 | 135.9134 | 285.4695 | -152.1047 | 174.007 | 17274.4271 | 28322.022 | -29924.6022 | -29963.9251 | -14292.0783 | -21332.1409 | 22934.7212 | 36953.8062 | -24264.3082 | 14292.0783
|  |  | 0.207 | 5.4192 | 310.5 | -0.64945 | -0.76041 | 0.64945 | 0.76041 | -0.76041 | 0.64945 | 0.76041 | -0.64945 | 3.8378 | 5.1367 | 6.6575 | 5.3586 | 1828.3419 | 2447.1394 | 3171.6581 | 2552.8606 | 10000 | -1824.2418 | -2437.3114 | -3150.2713 | -2541.7038 | -9953.5284 | -79.4763 | -166.6035 | 238.8046 | 181.2882 | 174.013 | -93.0548 | 142.2929 | 279.6043 | -154.8348 | 174.0075 | 17811.1959 | 27912.2905 | -30897.4078 | -29118.1569 | -14292.0783 | -20854.231 | 23839.3482 | 36176.2165 | -24869.2554 | 14292.0783
|  |  | 0.208 | 5.4454 | 312 | -0.66913 | -0.74314 | 0.66913 | 0.74314 | -0.74314 | 0.66913 | 0.74314 | -0.66913 | 3.8354 | 5.1736 | 6.6599 | 5.3217 | 1827.1883 | 2464.7394 | 3172.8117 | 2535.2606 | 10000 | -1823.096 | -2454.698 | -3151.4015 | -2524.3328 | -9953.5284 | -81.7817 | -165.1689 | 246.2206 | 174.742 | 174.0119 | -90.8278 | 148.7188 | 273.4556 | -157.3384 | 174.0082 | 18339.4142 | 27474.8753 | -31845.3813 | -28260.9866 | -14292.0783 | -20367.9829 | 24738.4889 | 35367.879 | -25446.3066 | 14292.0783
|  |  | 0.209 | 5.4716 | 313.5 | -0.68835 | -0.72537 | 0.68835 | 0.72537 | -0.72537 | 0.68835 | 0.72537 | -0.68835 | 3.8339 | 5.2106 | 6.6614 | 5.2847 | 1826.4958 | 2482.3637 | 3173.5042 | 2517.6363 | 10000 | -1822.4082 | -2472.1054 | -3152.08 | -2506.9348 | -9953.5284 | -84.0676 | -163.53 | 253.4047 | 168.2037 | 174.0108 | -88.5888 | 155.1842 | 267.0329 | -159.6193 | 174.009 | 18859.1515 | 27009.6448 | -32767.4416 | -27393.433 | -14292.0783 | -19873.3991 | 25631.1959 | 34529.6788 | -25995.3973 | 14292.0783
|  |  | 0.21 | 5.4978 | 315 | -0.70711 | -0.70711 | 0.70711 | 0.70711 | -0.70711 | 0.70711 | 0.70711 | -0.70711 | 3.8334 | 5.2477 | 6.6619 | 5.2477 | 1826.265 | 2500 | 3173.735 | 2500 | 10000 | -1822.1789 | -2489.5217 | -3152.3062 | -2489.5217 | -9953.5284 | -86.336 | -161.6817 | 260.3458 | 161.6817 | 174.0098 | -86.336 | 161.6817 | 260.3458 | -161.6817 | 174.0098 | 19370.4651 | 26516.5043 | -33662.5434 | -26516.5043 | -14292.0783 | -19370.4651 | 26516.5043 | 33662.5434 | -26516.5043 | 14292.0783
|  |  | 0.211 | 5.524 | 316.5 | -0.72537 | -0.68835 | 0.72537 | 0.68835 | -0.68835 | 0.72537 | 0.68835 | -0.72537 | 3.8339 | 5.2847 | 6.6614 | 5.2106 | 1826.4958 | 2517.6363 | 3173.5042 | 2482.3637 | 10000 | -1822.4082 | -2506.9348 | -3152.08 | -2472.1054 | -9953.5284 | -88.5888 | -159.6193 | 267.0329 | 155.1842 | 174.009 | -84.0676 | 168.2037 | 253.4047 | -163.53 | 174.0108 | 19873.3991 | 25995.3973 | -34529.6788 | -25631.1959 | -14292.0783 | -18859.1515 | 27393.433 | 32767.4416 | -27009.6448 | 14292.0783
|  |  | 0.212 | 5.5501 | 318 | -0.74314 | -0.66913 | 0.74314 | 0.66913 | -0.66913 | 0.74314 | 0.66913 | -0.74314 | 3.8354 | 5.3217 | 6.6599 | 5.1736 | 1827.1883 | 2535.2606 | 3172.8117 | 2464.7394 | 10000 | -1823.096 | -2524.3328 | -3151.4015 | -2454.698 | -9953.5284 | -90.8278 | -157.3384 | 273.4556 | 148.7188 | 174.0082 | -81.7817 | 174.742 | 246.2206 | -165.1689 | 174.0119 | 20367.9829 | 25446.3066 | -35367.879 | -24738.4889 | -14292.0783 | -18339.4142 | 28260.9866 | 31845.3813 | -27474.8753 | 14292.0783
|  |  | 0.213 | 5.5763 | 319.5 | -0.76041 | -0.64945 | 0.76041 | 0.64945 | -0.64945 | 0.76041 | 0.64945 | -0.76041 | 3.8378 | 5.3586 | 6.6575 | 5.1367 | 1828.3419 | 2552.8606 | 3171.6581 | 2447.1394 | 10000 | -1824.2418 | -2541.7038 | -3150.2713 | -2437.3114 | -9953.5284 | -93.0548 | -154.8348 | 279.6043 | 142.2929 | 174.0075 | -79.4763 | 181.2882 | 238.8046 | -166.6035 | 174.013 | 20854.231 | 24869.2554 | -36176.2165 | -23839.3482 | -14292.0783 | -17811.1959 | 29118.1569 | 30897.4078 | -27912.2905 | 14292.0783
|  |  | 0.214 | 5.6025 | 321 | -0.77715 | -0.62932 | 0.77715 | 0.62932 | -0.62932 | 0.77715 | 0.62932 | -0.77715 | 3.8412 | 5.3955 | 6.6541 | 5.0998 | 1829.9558 | 2570.4245 | 3170.0442 | 2429.5755 | 10000 | -1825.8449 | -2559.0359 | -3148.69 | -2419.9576 | -9953.5284 | -95.2712 | -152.1047 | 285.4695 | 135.9134 | 174.007 | -77.1491 | 187.8337 | 231.1687 | -167.8391 | 174.0142 | 21332.1409 | 24264.3082 | -36953.8062 | -22934.7212 | -14292.0783 | -17274.4271 | 29963.9251 | 29924.6022 | -28322.022 | 14292.0783
|  |  | 0.215 | 5.6287 | 322.5 | -0.79335 | -0.60876 | 0.79335 | 0.60876 | -0.60876 | 0.79335 | 0.60876 | -0.79335 | 3.8455 | 5.4323 | 6.6498 | 5.0631 | 1832.0289 | 2587.9401 | 3167.9711 | 2412.0599 | 10000 | -1827.904 | -2576.3172 | -3146.6587 | -2402.6484 | -9953.5284 | -97.4784 | -149.1447 | 291.0428 | 129.5869 | 174.0066 | -74.7978 | 194.3692 | 223.325 | -168.881 | 174.0154 | 21801.6933 | 23631.5714 | -37699.8072 | -22025.5358 | -14292.0783 | -16729.0276 | 30797.2635 | 28928.0795 | -28704.2371 | 14292.0783
|  |  | 0.216 | 5.6549 | 324 | -0.80902 | -0.58779 | 0.80902 | 0.58779 | -0.58779 | 0.80902 | 0.58779 | -0.80902 | 3.8509 | 5.4689 | 6.6445 | 5.0264 | 1834.5598 | 2605.3954 | 3165.4402 | 2394.6046 | 10000 | -1830.4178 | -2593.5358 | -3144.1788 | -2385.3959 | -9953.5283 | -99.6776 | -145.9518 | 296.3161 | 123.3197 | 174.0063 | -72.42 | 200.8855 | 215.2862 | -169.735 | 174.0167 | 22262.8504 | 22971.1947 | -38413.4242 | -21112.6992 | -14292.0783 | -16174.9076 | 31617.1371 | 27908.9863 | -29059.1375 | 14292.0783
|  |  | 0.217 | 5.681 | 325.5 | -0.82413 | -0.56641 | 0.82413 | 0.56641 | -0.56641 | 0.82413 | 0.56641 | -0.82413 | 3.8571 | 5.5054 | 6.6382 | 4.9899 | 1837.5467 | 2622.7785 | 3162.4533 | 2377.2215 | 10000 | -1833.3845 | -2610.6801 | -3141.252 | -2368.2118 | -9953.5283 | -101.8698 | -142.5233 | 301.282 | 117.1174 | 174.0062 | -70.0132 | 207.3727 | 207.0654 | -170.4069 | 174.018 | 22715.5557 | 22283.3711 | -39093.9085 | -20197.0966 | -14292.0783 | -15611.9689 | 32422.5062 | 26868.4989 | -29386.9579 | 14292.0783
|  |  | 0.218 | 5.7072 | 327 | -0.83867 | -0.54464 | 0.83867 | 0.54464 | -0.54464 | 0.83867 | 0.54464 | -0.83867 | 3.8644 | 5.5417 | 6.631 | 4.9536 | 1840.9877 | 2640.0774 | 3159.0123 | 2359.9226 | 10000 | -1836.802 | -2627.7382 | -3137.8801 | -2351.1081 | -9953.5283 | -104.056 | -138.8571 | 305.9337 | 110.9855 | 174.0062 | -67.5748 | 213.8211 | 198.6757 | -170.9027 | 174.0193 | 23159.7329 | 21568.338 | -39740.5597 | -19279.5896 | -14292.0783 | -15040.1064 | 33212.3281 | 25807.8212 | -29687.9645 | 14292.0783
|  |  | 0.219 | 5.7334 | 328.5 | -0.85264 | -0.5225 | 0.85264 | 0.5225 | -0.5225 | 0.85264 | 0.5225 | -0.85264 | 3.8725 | 5.5778 | 6.6228 | 4.9175 | 1844.8803 | 2657.2803 | 3155.1197 | 2342.7197 | 10000 | -1840.6681 | -2644.6984 | -3134.0654 | -2334.0964 | -9953.5283 | -106.2367 | -134.9512 | 310.2653 | 104.929 | 174.0063 | -65.102 | 220.2204 | 190.1308 | -171.2286 | 174.0206 | 23595.2859 | 20826.3773 | -40352.7264 | -18361.0151 | -14292.0783 | -14459.2098 | 33985.5589 | 24728.1826 | -29962.4534 | 14292.0783
|  |  | 0.22 | 5.7596 | 330 | -0.86603 | -0.5 | 0.86603 | 0.5 | -0.5 | 0.86603 | 0.5 | -0.86603 | 3.8816 | 5.6137 | 6.6137 | 4.8816 | 1849.2219 | 2674.3755 | 3150.7781 | 2325.6245 | 10000 | -1844.9799 | -2661.5493 | -3129.8105 | -2317.1886 | -9953.5283 | -108.4126 | -130.8046 | 314.2712 | 98.9525 | 174.0066 | -62.592 | 226.5602 | 181.4446 | -171.3908 | 174.0219 | 24022.0976 | 20057.8159 | -40929.8077 | -17442.1841 | -14292.0783 | -13869.1645 | 34741.1563 | 23630.8355 | -30210.749 | 14292.0783
|  |  | 0.221 | 5.7858 | 331.5 | -0.87882 | -0.47716 | 0.87882 | 0.47716 | -0.47716 | 0.87882 | 0.47716 | -0.87882 | 3.8917 | 5.6493 | 6.6036 | 4.846 | 1854.0096 | 2691.3511 | 3145.9904 | 2308.6489 | 10000 | -1849.7345 | -2678.2793 | -3125.1183 | -2300.3963 | -9953.5283 | -110.5838 | -126.4163 | 317.9469 | 93.0602 | 174.007 | -60.0421 | 232.8298 | 172.6311 | -171.3956 | 174.0232 | 24440.0299 | 19263.0262 | -41471.2536 | -16523.8808 | -14292.0783 | -13269.8535 | 35478.0809 | 22517.0535 | -30433.2026 | 14292.0783
|  |  | 0.222 | 5.8119 | 333 | -0.89101 | -0.45399 | 0.89101 | 0.45399 | -0.45399 | 0.89101 | 0.45399 | -0.89101 | 3.9027 | 5.6847 | 6.5927 | 4.8106 | 1859.2399 | 2708.1956 | 3140.7601 | 2291.8044 | 10000 | -1854.9285 | -2694.8769 | -3119.9918 | -2283.7311 | -9953.5283 | -112.7507 | -121.786 | 321.2883 | 87.2559 | 174.0075 | -57.4493 | 239.0184 | 163.7046 | -171.2493 | 174.0244 | 24848.9233 | 18442.4259 | -41976.566 | -15606.8615 | -14292.0783 | -12661.1588 | 36195.2989 | 21388.1287 | -30630.1904 | 14292.0783
|  |  | 0.223 | 5.8381 | 334.5 | -0.90259 | -0.43051 | 0.90259 | 0.43051 | -0.43051 | 0.90259 | 0.43051 | -0.90259 | 3.9146 | 5.7197 | 6.5808 | 4.7756 | 1864.9094 | 2724.8974 | 3135.0906 | 2275.1026 | 10000 | -1860.5585 | -2711.3309 | -3114.4345 | -2267.2044 | -9953.5283 | -114.913 | -116.9139 | 324.2921 | 81.543 | 174.0082 | -54.8107 | 245.1152 | 154.6794 | -170.9584 | 174.0255 | 25248.5968 | 17596.4784 | -42445.2995 | -14691.8539 | -14292.0783 | -12042.9629 | 36891.7841 | 20245.3694 | -30802.1122 | 14292.0783
|  |  | 0.224 | 5.8643 | 336 | -0.91355 | -0.40674 | 0.91355 | 0.40674 | -0.40674 | 0.91355 | 0.40674 | -0.91355 | 3.9274 | 5.7545 | 6.5679 | 4.7409 | 1871.0142 | 2741.445 | 3128.9858 | 2258.555 | 10000 | -1866.6204 | -2727.6301 | -3108.45 | -2250.8278 | -9953.5283 | -117.0705 | -111.8009 | 326.9558 | 75.9245 | 174.009 | -52.1231 | 251.1089 | 145.5701 | -170.5293 | 174.0265 | 25638.8473 | 16725.6923 | -42877.062 | -13779.5559 | -14292.0783 | -11415.1503 | 37566.52 | 19090.0979 | -30949.3893 | 14292.0783
|  |  | 0.225 | 5.8905 | 337.5 | -0.92388 | -0.38268 | 0.92388 | 0.38268 | -0.38268 | 0.92388 | 0.38268 | -0.92388 | 3.9411 | 5.7889 | 6.5542 | 4.7065 | 1877.55 | 2757.8272 | 3122.45 | 2242.1728 | 10000 | -1873.11 | -2743.7633 | -3102.0425 | -2234.6125 | -9953.5283 | -119.2227 | -106.4481 | 329.2774 | 70.4032 | 174.0098 | -49.3837 | 256.9884 | 136.3912 | -169.9684 | 174.0275 | 26019.4502 | 15830.6219 | -43271.5148 | -12870.6355 | -14292.0783 | -10777.6091 | 38218.502 | 17923.6483 | -31072.4629 | 14292.0783
|  |  | 0.226 | 5.9167 | 339 | -0.93358 | -0.35837 | 0.93358 | 0.35837 | -0.35837 | 0.93358 | 0.35837 | -0.93358 | 3.9557 | 5.8229 | 6.5396 | 4.6724 | 1884.5124 | 2774.0327 | 3115.4876 | 2225.9673 | 10000 | -1880.0229 | -2759.7195 | -3095.2162 | -2218.5697 | -9953.5283 | -121.369 | -100.8574 | 331.2559 | 64.9813 | 174.0108 | -46.5892 | 262.7425 | 127.1572 | -169.2821 | 174.0284 | 26390.1587 | 14911.8663 | -43628.3733 | -11965.7299 | -14292.0783 | -10130.2328 | 38846.7398 | 16747.3634 | -31171.7922 | 14292.0783
|  |  | 0.227 | 5.9428 | 340.5 | -0.94264 | -0.33381 | 0.94264 | 0.33381 | -0.33381 | 0.94264 | 0.33381 | -0.94264 | 3.9712 | 5.8565 | 6.5241 | 4.6388 | 1891.8967 | 2790.0504 | 3108.1033 | 2209.9496 | 10000 | -1887.3542 | -2775.488 | -3087.9757 | -2202.7105 | -9953.5283 | -123.5085 | -95.0312 | 332.8908 | 59.6607 | 174.0119 | -43.7367 | 268.3597 | 117.8828 | -168.4767 | 174.0292 | 26750.7045 | 13970.0695 | -43947.4073 | -11065.445 | -14292.0783 | -9472.9213 | 39450.2591 | 15562.5931 | -31247.8527 | 14292.0783
|  |  | 0.228 | 5.969 | 342 | -0.95106 | -0.30902 | 0.95106 | 0.30902 | -0.30902 | 0.95106 | 0.30902 | -0.95106 | 3.9876 | 5.8897 | 6.5077 | 4.6056 | 1899.6977 | 2805.8693 | 3100.3023 | 2194.1307 | 10000 | -1895.0988 | -2791.0579 | -3080.3257 | -2187.0459 | -9953.5282 | -125.64 | -88.9724 | 334.1823 | 54.4431 | 174.013 | -40.8229 | 273.8289 | 108.5824 | -167.5586 | 174.0298 | 27100.798 | 13005.9195 | -44228.4407 | -10170.3551 | -14292.0783 | -8805.5831 | 40028.1043 | 14370.6915 | -31301.1344 | 14292.0783
|  |  | 0.229 | 5.9952 | 343.5 | -0.95882 | -0.28402 | 0.95882 | 0.28402 | -0.28402 | 0.95882 | 0.28402 | -0.95882 | 4.0048 | 5.9225 | 6.4905 | 4.5729 | 1907.9101 | 2821.4786 | 3092.0899 | 2178.5214 | 10000 | -1903.2513 | -2806.4187 | -3072.2715 | -2171.5867 | -9953.5282 | -127.7622 | -82.6847 | 335.1314 | 49.3296 | 174.0142 | -37.8449 | 279.1387 | 99.2705 | -166.5339 | 174.0304 | 27440.1282 | 12020.1481 | -44471.3519 | -9281.0027 | -14292.0783 | -8128.1363 | 40579.3401 | 13173.0146 | -31332.1401 | 14292.0783
|  |  | 0.23 | 6.0214 | 345 | -0.96593 | -0.25882 | 0.96593 | 0.25882 | -0.25882 | 0.96593 | 0.25882 | -0.96593 | 4.0229 | 5.9548 | 6.4724 | 4.5406 | 1916.5283 | 2836.8675 | 3083.4717 | 2163.1325 | 10000 | -1911.8062 | -2821.5601 | -3063.8184 | -2156.3436 | -9953.5282 | -129.8735 | -76.172 | 335.7398 | 44.3212 | 174.0154 | -34.7995 | 284.2778 | 89.9612 | -165.4088 | 174.0308 | 27768.3634 | 11013.5301 | -44676.0736 | -8397.8983 | -14292.0783 | -7440.5105 | 41103.054 | 11970.9178 | -31341.383 | 14292.0783
|  |  | 0.231 | 6.0476 | 346.5 | -0.97237 | -0.23345 | 0.97237 | 0.23345 | -0.23345 | 0.97237 | 0.23345 | -0.97237 | 4.0418 | 5.9866 | 6.4535 | 4.5087 | 1925.5465 | 2852.0256 | 3074.4535 | 2147.9744 | 10000 | -1920.7573 | -2836.4716 | -3054.9721 | -2141.3272 | -9953.5282 | -131.9722 | -69.4392 | 336.0098 | 39.4183 | 174.0167 | -31.6837 | 289.2352 | 80.6688 | -164.1892 | 174.031 | 28085.1517 | 9986.8823 | -44842.5923 | -7521.52 | -14292.0783 | -6742.6484 | 41598.3584 | 10765.7539 | -31329.3856 | 14292.0783
|  |  | 0.232 | 6.0737 | 348 | -0.97815 | -0.20791 | 0.97815 | 0.20791 | -0.20791 | 0.97815 | 0.20791 | -0.97815 | 4.0616 | 6.0179 | 6.4337 | 4.4774 | 1934.9583 | 2866.9424 | 3065.0417 | 2133.0576 | 10000 | -1930.0986 | -2851.1432 | -3045.7385 | -2126.5479 | -9953.5282 | -134.0562 | -62.4915 | 335.9444 | 34.6214 | 174.018 | -28.4945 | 293.9996 | 71.4072 | -162.8811 | 174.0312 | 28390.1217 | 8941.0626 | -44970.9484 | -6652.3142 | -14292.0783 | -6034.5066 | 42064.3924 | 9558.8702 | -31296.6776 | 14292.0783
|  |  | 0.233 | 6.0999 | 349.5 | -0.98325 | -0.18224 | 0.98325 | 0.18224 | -0.18224 | 0.98325 | 0.18224 | -0.98325 | 4.0822 | 6.0487 | 6.4132 | 4.4466 | 1944.7573 | 2881.6077 | 3055.2427 | 2118.3923 | 10000 | -1939.8234 | -2865.565 | -3036.1239 | -2112.0158 | -9953.5282 | -136.1234 | -55.3349 | 335.5472 | 29.9304 | 174.0193 | -25.229 | 298.5603 | 62.19 | -161.4902 | 174.0312 | 28682.8826 | 7876.9695 | -45061.2354 | -5790.6949 | -14292.0783 | -5316.0581 | 42500.324 | 8351.6063 | -31243.794 | 14292.0783
|  |  | 0.234 | 6.1261 | 351 | -0.98769 | -0.15643 | 0.98769 | 0.15643 | -0.15643 | 0.98769 | 0.15643 | -0.98769 | 4.1035 | 6.0789 | 6.3918 | 4.4164 | 1954.9369 | 2896.0115 | 3045.0631 | 2103.9885 | 10000 | -1949.9252 | -2879.7272 | -3026.1346 | -2097.7412 | -9953.5282 | -138.1711 | -47.9757 | 334.8225 | 25.345 | 174.0206 | -21.8842 | 302.9065 | 53.0307 | -160.022 | 174.031 | 28963.0259 | 6795.5402 | -45113.5997 | -4937.0447 | -14292.0783 | -4587.2926 | 42905.3521 | 7145.2922 | -31171.2734 | 14292.0783
|  |  | 0.235 | 6.1523 | 352.5 | -0.99144 | -0.13053 | 0.99144 | 0.13053 | -0.13053 | 0.99144 | 0.13053 | -0.99144 | 4.1257 | 6.1086 | 6.3696 | 4.3867 | 1965.4901 | 2910.1439 | 3034.5099 | 2089.8561 | 10000 | -1960.3967 | -2893.6202 | -3015.7775 | -2083.7338 | -9953.5282 | -140.1968 | -40.421 | 333.7751 | 20.8646 | 174.0219 | -18.4573 | 307.0278 | 43.9423 | -158.4821 | 174.0308 | 29230.1253 | 5697.75 | -45128.2393 | -4091.7144 | -14292.0783 | -3848.219 | 43278.7082 | 5941.2454 | -31079.6564 | 14292.0783
|  |  | 0.236 | 6.1785 | 354 | -0.99452 | -0.10453 | 0.99452 | 0.10453 | -0.10453 | 0.99452 | 0.10453 | -0.99452 | 4.1486 | 6.1377 | 6.3467 | 4.3577 | 1976.4095 | 2923.9952 | 3023.5905 | 2076.0048 | 10000 | -1971.2309 | -2907.2345 | -3005.0594 | -2070.0034 | -9953.5282 | -142.1975 | -32.6784 | 332.4107 | 16.4883 | 174.0232 | -14.9456 | 310.9138 | 34.9378 | -156.8756 | 174.0304 | 29483.7384 | 4584.6109 | -45105.4037 | -3255.0239 | -14292.0783 | -3098.8658 | 43619.6586 | 4740.769 | -30969.4835 | 14292.0783
|  |  | 0.237 | 6.2046 | 355.5 | -0.99692 | -0.078459 | 0.99692 | 0.078459 | -0.078459 | 0.99692 | 0.078459 | -0.99692 | 4.1723 | 6.1661 | 6.323 | 4.3292 | 1987.6879 | 2937.5559 | 3012.3121 | 2062.4441 | 10000 | -1982.4201 | -2920.5611 | -2993.9875 | -2056.5595 | -9953.5282 | -144.17 | -24.756 | 330.7352 | 12.2151 | 174.0244 | -11.3464 | 314.5546 | 26.0294 | -155.2078 | 174.0298 | 29723.4073 | 3457.1697 | -45045.3928 | -2427.2625 | -14292.0783 | -2339.2829 | 43927.506 | 3545.1493 | -30841.2941 | 14292.0783
|  |  | 0.238 | 6.2308 | 357 | -0.99863 | -0.052336 | 0.99863 | 0.052336 | -0.052336 | 0.99863 | 0.052336 | -0.99863 | 4.1967 | 6.194 | 6.2986 | 4.3014 | 1999.3173 | 2950.8167 | 3000.6827 | 2049.1833 | 10000 | -1993.9565 | -2933.5909 | -2982.5693 | -2043.4114 | -9953.5282 | -146.1109 | -16.6626 | 328.7553 | 8.0437 | 174.0255 | -7.6573 | 317.9405 | 17.2293 | -153.4833 | 174.0292 | 29948.6595 | 2316.5072 | -44948.5556 | -1608.6895 | -14292.0783 | -1569.5427 | 44201.5911 | 2355.654 | -30695.624 | 14292.0783
|  |  | 0.239 | 6.257 | 358.5 | -0.99966 | -0.026177 | 0.99966 | 0.026177 | -0.026177 | 0.99966 | 0.026177 | -0.99966 | 4.2218 | 6.2211 | 6.2735 | 4.2742 | 2011.2899 | 2963.7686 | 2988.7101 | 2036.2314 | 10000 | -2005.8322 | -2946.3151 | -2970.8126 | -2030.5683 | -9953.5282 | -148.0167 | -8.4073 | 326.478 | 3.9726 | 174.0265 | -3.876 | 321.0623 | 8.5491 | -151.7071 | 174.0284 | 30159.0098 | 1163.7363 | -44815.2895 | -799.5349 | -14292.0783 | -789.7415 | 44441.2947 | 1173.5297 | -30533.0046 | 14292.0783
|  |  | 0.24 | 6.2832 | 360 | -1 | -1.1945e-15 | 1 | 2.2052e-15 | -1.1332e-15 | 1 | 3.6754e-16 | -1 | 4.2477 | 6.2477 | 6.2477 | 4.2477 | 2023.5974 | 2976.4026 | 2976.4026 | 2023.5974 | 10000 | -2018.039 | -2958.7251 | -2958.7251 | -2018.039 | -9953.5282 | -149.8834 | -3.869e-13 | 323.9109 | 3.3052e-13 | 174.0275 | -1.6985e-13 | 323.9109 | 1.1905e-13 | -149.8834 | 174.0275 | 30353.9608 | 5.3328e-11 | -44646.0392 | -6.6935e-11 | -14292.0783 | -3.4397e-11 | 44646.0392 | 1.6409e-11 | -30353.9608 | 14292.0783

## fwd-flight
See: 220625-Propellers_and_Rotors
Bold Font is an input. | Plain Font is Computed.
RPM = | 250 | Revs/minute
omega = | 26.1799 | rps
R = | 20 | ft
C = | 2 | ft
W = | 10000 | lbs
rho = | 0.0023769 | (lb-sec^2)/(ft^4)
Cl = | 6.2832 | No-Dim
Cdaf = | 0.045 | No-Dim
Cdfp = | 1.28 | No-Dim
Sr = | 40 | ft^2
qave = | 108.6068 | lb/(ft^2)
Lr = | 27295.8589 | lb/rad
D1r = | 195.4922 | lb
D2r = | 5560.6667 | lb/rad
L4r = | 109183.4356 | lb/rad
Theta_Coll = | 0.091589 | rad
Theta_Coll = | 5.2477 | deg
D4r = | 2819.152 | lb
Torque_4r = | 42287.2804 | ft-lb
Pr = | 1107078.4127 | (ft-lb)/sec
Pr = | 2012.8698 | hp
Cyclic Inputs
Negative = Move Forward (Pitch Down)
Theta_Long = | -1 | deg
Theta_Long = | -0.017453 | rad
Positive = Move Right (Roll Right)
Theta_Lat = | 0 | deg
Theta_Lat = | 0 | rad
Forward Flight
Airspeed = | 100 | knots
Airspeed = | 168.7778 | fps | [61 empty] | Note
qadd = | 33.8541 | lb/(ft^2) | [61 empty] | qadd
|  |  | time (sec) | Azimuth (rad) | Azimuth (deg) | Long Cyclic1 (deg) | Long Cyclic2 (deg) | Long Cyclic3 (deg) | Long Cyclic4 (deg) | Lat Cyclic1 (deg) | Lat Cyclic2 (deg) | Lat Cyclic3 (deg) | Lat Cyclic4 (deg) | Theta1 (deg) | Theta2 (deg) | Theta3 (deg) | Theta4 (deg) | Lift1 (lb) | Lift2 (lb) | Lift3 (lb) | Lift4 (lb) | Total Lift (lb) | Z1 (lb) | Z2 (lb) | Z3 (lb) | Z4 (lb) | Total Z (lb) | X1 (lb) | X2(lb) | X3(lb) | X4(lb) | Total X (lb) | Y1 (lb) | Y2 (lb) | Y3 (lb) | Y4 (lb) | Total Y (lb) | M1 (ft-lb) | M2 (ft-lb) | M3 (ft-lb) | M4 (ft-lb) | Total M (ft-lb) | L1 (ft-lb) | L2 (ft-lb) | L3 (ft-lb) | L4 (ft-lb) | Total L (ft-lb) | qadd1 (lb/(ft^2)) | qadd2 (lb/(ft^2)) | qadd3 (lb/(ft^2)) | qadd4 (lb/(ft^2)) | qtot1 (lb/)ft^2)) | qtot2 (lb/)ft^2)) | qtot3 (lb/)ft^2)) | qtot4 (lb/)ft^2)) | D1R1 (lb) | D1R2 (lb) | D1R3 (lb) | D1R4 (lb) | D2R1 (lb/rad) | D2R2 (lb/rad) | D2R3 (lb/rad) | D2R4 (lb/rad) | D4R (lb)
Tail Rotor Design: |  |  | 0 | 0 | 0 | -1 | -6.1257e-17 | 1 | 1.8377e-16 | 0 | 0 | 0 | 0 | 4.2477 | 5.2477 | 6.2477 | 5.2477 | 2023.5974 | 3279.2818 | 2976.4026 | 1720.7182 | 10000 | -2018.039 | -3265.5372 | -2958.7251 | -1713.5061 | -9955.8074 | -149.8834 | -1.8373e-14 | 323.9109 | 2.8922e-14 | 174.0275 | 0 | 299.9264 | 3.9684e-14 | -157.3786 | 142.5478 | 30353.9608 | 3.0132e-12 | -44646.0392 | -4.7433e-12 | -14292.0783 | 0 | 49189.2274 | 5.4698e-12 | -25810.7726 | 23378.4548 | 0 | 33.8541 | 4.1476e-15 | -33.8541 | 108.6068 | 142.4609 | 108.6068 | 74.7527 | 195.4922 | 256.4296 | 195.4922 | 134.5548 | 5560.6667 | 7293.9973 | 5560.6667 | 3827.3361 | 2819.152
Prop Radius = | 4 | ft | 0.001 | 0.02618 | 1.5 | -0.99966 | 0.026177 | 0.99966 | -0.026177 | 0 | 0 | 0 | 0 | 4.248 | 5.2738 | 6.2473 | 5.2215 | 2040.2739 | 3295.3715 | 2951.9542 | 1712.4004 | 10000 | -2034.6688 | -3281.4215 | -2934.4238 | -1705.2945 | -9955.8086 | -151.079 | 7.9289 | 321.1227 | -4.0794 | 173.8932 | 3.9561 | 302.7934 | -8.4089 | -155.7853 | 142.5553 | 30593.6212 | -1293.9415 | -44264.1392 | 672.3813 | -14292.0783 | 801.1222 | 49413.6341 | -1159.0973 | -25677.2042 | 23378.4548 | 0.8862 | 33.8425 | -0.8862 | -33.8425 | 109.493 | 142.4493 | 107.7206 | 74.7643 | 197.0873 | 256.4087 | 193.897 | 134.5757 | 5606.04 | 7293.4033 | 5515.2934 | 3827.9301 | 2819.152
Number of Blades = | 2 | No Dim | 0.002 | 0.05236 | 3 | -0.99863 | 0.052336 | 0.99863 | -0.052336 | 0 | 0 | 0 | 0 | 4.249 | 5.3 | 6.2463 | 5.1953 | 2057.2735 | 3310.9081 | 2927.204 | 1704.6144 | 10000 | -2051.6189 | -3296.753 | -2909.8263 | -1697.6115 | -9955.8097 | -152.2179 | 16.0059 | 318.0507 | -8.0783 | 173.7605 | 7.9774 | 305.4113 | -16.6683 | -154.1436 | 142.5768 | 30816.8106 | -2599.1931 | -43847.8852 | 1338.1894 | -14292.0783 | 1615.0406 | 49595.5594 | -2297.9703 | -25534.175 | 23378.4548 | 1.7718 | 33.8077 | -1.7718 | -33.8077 | 110.3786 | 142.4145 | 106.835 | 74.7991 | 198.6814 | 256.3461 | 192.303 | 134.6383 | 5651.3822 | 7291.6218 | 5469.9512 | 3829.7116 | 2819.152
Prop Chord = | 1 | ft | 0.003 | 0.07854 | 4.5 | -0.99692 | 0.078459 | 0.99692 | -0.078459 | 0 | 0 | 0 | 0 | 4.2507 | 5.3261 | 6.2446 | 5.1692 | 2074.5924 | 3325.873 | 2902.177 | 1697.3576 | 10000 | -2068.8857 | -3311.5135 | -2884.9573 | -1690.4544 | -9955.8109 | -153.2978 | 24.2221 | 314.7049 | -11.9985 | 173.6307 | 12.0648 | 307.7709 | -24.7678 | -152.4559 | 142.612 | 31022.957 | -3914.1748 | -43398.4577 | 1997.5972 | -14292.0783 | 2441.5597 | 49734.3066 | -3415.5327 | -25381.8788 | 23378.4548 | 2.6562 | 33.7498 | -2.6562 | -33.7498 | 111.2629 | 142.3565 | 105.9506 | 74.857 | 200.2733 | 256.2417 | 190.7111 | 134.7426 | 5696.6623 | 7288.654 | 5424.6712 | 3832.6794 | 2819.152
Surface Area St = | 8 | ft^2 | 0.004 | 0.10472 | 6 | -0.99452 | 0.10453 | 0.99452 | -0.10453 | 0 | 0 | 0 | 0 | 4.2531 | 5.3522 | 6.2422 | 5.1431 | 2092.2268 | 3340.248 | 2876.8982 | 1690.6271 | 10000 | -2086.465 | -3325.685 | -2859.8416 | -1683.8204 | -9955.812 | -154.3161 | 32.568 | 311.0952 | -15.8418 | 173.5053 | 16.2193 | 309.8634 | -32.6974 | -150.7245 | 142.6607 | 31211.4802 | -5237.2648 | -42917.0734 | 2650.7797 | -14292.0783 | 3280.4588 | 49829.2465 | -4510.7662 | -25220.4843 | 23378.4548 | 3.5387 | 33.6687 | -3.5387 | -33.6687 | 112.1455 | 142.2754 | 105.0681 | 74.9381 | 201.8619 | 256.0958 | 189.1225 | 134.8886 | 5741.8491 | 7284.502 | 5379.4843 | 3836.8315 | 2819.152
Tail Rotor Speed = | 2000 | RPM | 0.005 | 0.1309 | 7.5 | -0.99144 | 0.13053 | 0.99144 | -0.13053 | 0 | 0 | 0 | 0 | 4.2562 | 5.3782 | 6.2391 | 5.1171 | 2110.1724 | 3354.0154 | 2851.3928 | 1684.4194 | 10000 | -2104.3528 | -3339.2501 | -2834.5041 | -1677.7061 | -9955.813 | -155.2702 | 41.0335 | 307.2322 | -19.6099 | 173.3856 | 20.4417 | 311.6801 | -40.4479 | -148.9518 | 142.7221 | 31381.7931 | -6566.8029 | -42404.9814 | 3297.9128 | -14292.0783 | 4131.4914 | 49879.8199 | -5582.7217 | -25050.1349 | 23378.4548 | 4.4188 | 33.5645 | -4.4188 | -33.5645 | 113.0256 | 142.1713 | 104.1879 | 75.0423 | 203.4461 | 255.9083 | 187.5383 | 135.0761 | 5786.9118 | 7279.1684 | 5334.4217 | 3842.165 | 2819.152
Tail Rotor Speed = | 209.4395 | rps | 0.006 | 0.15708 | 9 | -0.98769 | 0.15643 | 0.98769 | -0.15643 | 0 | 0 | 0 | 0 | 4.26 | 5.4041 | 6.2354 | 5.0912 | 2128.4246 | 3367.158 | 2825.6861 | 1678.7313 | 10000 | -2122.5443 | -3352.1918 | -2808.9698 | -1672.1081 | -9955.814 | -156.1573 | 49.6081 | 303.1269 | -23.3046 | 173.2731 | 24.7329 | 313.213 | -48.0106 | -147.1395 | 142.7958 | 31533.3025 | -7901.0934 | -41863.4588 | 3939.1714 | -14292.0783 | 4994.3845 | 49885.5403 | -6630.5205 | -24870.9495 | 23378.4548 | 5.296 | 33.4373 | -5.296 | -33.4373 | 113.9027 | 142.0441 | 103.3108 | 75.1695 | 205.0249 | 255.6794 | 185.9595 | 135.305 | 5831.8194 | 7272.6571 | 5289.5141 | 3848.6763 | 2819.152
qave = | 278.0333 | lb/(ft^2) | 0.007 | 0.18326 | 10.5 | -0.98325 | 0.18224 | 0.98325 | -0.18224 | 0 | 0 | 0 | 0 | 4.2644 | 5.4299 | 6.2309 | 5.0654 | 2146.9787 | 3379.6591 | 2799.8034 | 1673.5588 | 10000 | -2141.0348 | -3364.4936 | -2783.2637 | -1667.0228 | -9955.8149 | -156.9744 | 58.2807 | 298.7904 | -26.9278 | 173.1688 | 29.0935 | 314.4545 | -55.3775 | -145.2896 | 142.8808 | 31665.4097 | -9238.4093 | -41293.8067 | 4574.728 | -14292.0783 | 5868.8368 | 49845.9962 | -7653.3547 | -24683.0235 | 23378.4548 | 6.1694 | 33.2872 | -6.1694 | -33.2872 | 114.7762 | 141.894 | 102.4373 | 75.3195 | 206.5971 | 255.4092 | 184.3872 | 135.5752 | 5876.5411 | 7264.9725 | 5244.7923 | 3856.3609 | 2819.152
Lt = | 13975.4798 | lbs/rad | 0.008 | 0.20944 | 12 | -0.97815 | 0.20791 | 0.97815 | -0.20791 | 0 | 0 | 0 | 0 | 4.2695 | 5.4556 | 6.2258 | 5.0398 | 2165.8294 | 3391.5027 | 2773.7699 | 1668.898 | 10000 | -2159.819 | -3376.1399 | -2757.4108 | -1662.4461 | -9955.8157 | -157.7185 | 67.0398 | 294.2342 | -30.4814 | 173.0741 | 33.5241 | 315.3973 | -62.5414 | -143.4037 | 142.9762 | 31777.5122 | -10576.9958 | -40697.3459 | 5204.7512 | -14292.0783 | 6754.5187 | 49760.853 | -8650.4879 | -24486.4291 | 23378.4548 | 7.0387 | 33.1143 | -7.0387 | -33.1143 | 115.6454 | 141.7211 | 101.5681 | 75.4925 | 208.1618 | 255.098 | 182.8226 | 135.8864 | 5921.0464 | 7256.1199 | 5200.287 | 3865.2135 | 2819.152
Tail Rotor Crank Arm dt = | 40 | ft | 0.009 | 0.23562 | 13.5 | -0.97237 | 0.23345 | 0.97237 | -0.23345 | 0 | 0 | 0 | 0 | 4.2753 | 5.4811 | 6.22 | 5.0142 | 2184.9712 | 3402.6732 | 2747.6109 | 1664.7448 | 10000 | -2178.8912 | -3387.1153 | -2731.4361 | -1658.3739 | -9955.8165 | -158.3862 | 75.8732 | 289.4699 | -33.9671 | 172.9898 | 38.0252 | 316.0348 | -69.4956 | -141.4833 | 143.0811 | 31869.004 | -11915.0741 | -40075.4125 | 5829.4043 | -14292.0783 | 7651.0709 | 49629.8554 | -9621.2553 | -24281.2162 | 23378.4548 | 7.9031 | 32.9187 | -7.9031 | -32.9187 | 116.5099 | 141.5255 | 100.7037 | 75.6881 | 209.7177 | 254.7459 | 181.2666 | 136.2385 | 5965.3047 | 7246.1053 | 5156.0287 | 3875.2282 | 2819.152
Tail Rotor Torque = | 559019.1904 | (ft-lb)/rad | 0.01 | 0.2618 | 15 | -0.96593 | 0.25882 | 0.96593 | -0.25882 | 0 | 0 | 0 | 0 | 4.2817 | 5.5065 | 6.2136 | 4.9888 | 2204.3982 | 3413.1557 | 2721.3514 | 1661.0947 | 10000 | -2198.2457 | -3397.4052 | -2705.3644 | -1654.8019 | -9955.8171 | -158.9743 | 84.7686 | 284.5094 | -37.3869 | 172.9169 | 42.597 | 316.3608 | -76.2341 | -139.5296 | 143.1941 | 31939.2773 | -13250.8455 | -39429.3542 | 6448.8441 | -14292.0783 | 8558.1036 | 49452.8286 | -10565.0636 | -24067.4138 | 23378.4548 | 8.7621 | 32.7006 | -8.7621 | -32.7006 | 117.3689 | 141.3073 | 99.8447 | 75.9062 | 211.2639 | 254.3532 | 179.7204 | 136.6312 | 6009.2857 | 7234.9355 | 5112.0477 | 3886.3979 | 2819.152
Tail Rotor Pitch Required = | 0.075645 | rad | 0.011 | 0.28798 | 16.5 | -0.95882 | 0.28402 | 0.95882 | -0.28402 | 0 | 0 | 0 | 0 | 4.2888 | 5.5317 | 6.2065 | 4.9636 | 2224.1041 | 3422.9361 | 2695.0166 | 1657.9432 | 10000 | -2217.876 | -3406.9957 | -2679.2204 | -1651.7256 | -9955.8176 | -159.4791 | 93.713 | 279.3647 | -40.7424 | 172.8562 | 47.2399 | 316.3699 | -82.7516 | -137.5439 | 143.3142 | 31987.7238 | -14582.4956 | -38760.5261 | 7063.2197 | -14292.0783 | 9475.1955 | 49229.6803 | -11481.3909 | -23845.03 | 23378.4548 | 9.6151 | 32.46 | -9.6151 | -32.46 | 118.2219 | 141.0668 | 98.9917 | 76.1468 | 212.7993 | 253.9202 | 178.185 | 137.0642 | 6052.9592 | 7222.6183 | 5068.3742 | 3898.7151 | 2819.152
Tail Rotor Pitch Required = | 4.3342 | deg | 0.012 | 0.31416 | 18 | -0.95106 | 0.30902 | 0.95106 | -0.30902 | 0 | 0 | 0 | 0 | 4.2966 | 5.5567 | 6.1987 | 4.9386 | 2244.0822 | 3432.0008 | 2668.6312 | 1655.2857 | 10000 | -2237.7754 | -3415.8735 | -2653.0287 | -1649.1404 | -9955.8181 | -159.8972 | 102.6931 | 274.048 | -44.0355 | 172.8085 | 51.9537 | 316.057 | -89.0436 | -135.5272 | 143.4399 | 32013.7356 | -15908.1988 | -38070.2864 | 7672.6713 | -14292.0783 | 10401.8932 | 48960.4014 | -12369.7859 | -23614.054 | 23378.4548 | 10.4615 | 32.1972 | -10.4615 | -32.1972 | 119.0683 | 140.8039 | 98.1453 | 76.4096 | 214.3229 | 253.4471 | 176.6615 | 137.5373 | 6096.2953 | 7209.1621 | 5025.0381 | 3912.1713 | 2819.152
D1t = | 100.092 | lb | 0.013 | 0.34034 | 19.5 | -0.94264 | 0.33381 | 0.94264 | -0.33381 | 0 | 0 | 0 | 0 | 4.305 | 5.5815 | 6.1903 | 4.9139 | 2264.3255 | 3440.3371 | 2642.22 | 1653.1174 | 10000 | -2257.9368 | -3424.0262 | -2626.8138 | -1647.0416 | -9955.8184 | -160.2246 | 111.6953 | 268.5713 | -47.2679 | 172.7741 | 56.7385 | 315.4179 | -95.1061 | -133.4804 | 143.5699 | 32016.7071 | -17226.1219 | -37359.9926 | 8277.3291 | -14292.0783 | 11337.7106 | 48645.0677 | -13229.8672 | -23374.4563 | 23378.4548 | 11.3007 | 31.9123 | -11.3007 | -31.9123 | 119.9075 | 140.5191 | 97.306 | 76.6945 | 215.8335 | 252.9343 | 175.1509 | 138.0501 | 6139.2644 | 7194.5761 | 4982.0691 | 3926.7574 | 2819.152
D2t = | 2847.0614 | lb/rad | 0.014 | 0.36652 | 21 | -0.93358 | 0.35837 | 0.93358 | -0.35837 | 0 | 0 | 0 | 0 | 4.3141 | 5.606 | 6.1812 | 4.8893 | 2284.8263 | 3447.9329 | 2615.8073 | 1651.4335 | 10000 | -2278.3526 | -3431.4419 | -2600.5997 | -1645.4243 | -9955.8185 | -160.4576 | 120.7057 | 262.9468 | -50.4413 | 172.7535 | 61.5939 | 314.449 | -100.9358 | -131.4042 | 143.7029 | 31996.0363 | -18534.4296 | -36630.9977 | 8877.3126 | -14292.0783 | 12282.1276 | 48283.8398 | -14061.3226 | -23126.1901 | 23378.4548 | 12.1322 | 31.6055 | -12.1322 | -31.6055 | 120.739 | 140.2123 | 96.4745 | 77.0012 | 217.3302 | 252.3822 | 173.6542 | 138.6022 | 6181.8368 | 7178.8702 | 4939.4966 | 3942.4632 | 2819.152
Total Tail Rotor Drag = | 315.4594 | lb | 0.015 | 0.3927 | 22.5 | -0.92388 | 0.38268 | 0.92388 | -0.38268 | 0 | 0 | 0 | 0 | 4.3238 | 5.6303 | 6.1715 | 4.865 | 2305.5767 | 3454.7769 | 2589.4174 | 1650.229 | 10000 | -2299.0148 | -3438.1096 | -2574.4104 | -1644.2838 | -9955.8186 | -160.592 | 129.7098 | 257.1866 | -53.5575 | 172.747 | 66.5194 | 313.1472 | -106.5302 | -129.2992 | 143.8372 | 31951.1265 | -19831.288 | -35884.6465 | 9472.7297 | -14292.0783 | 13234.5899 | 47876.9645 | -14863.9073 | -22869.1924 | 23378.4548 | 12.9554 | 31.2771 | -12.9554 | -31.2771 | 121.5622 | 139.8839 | 95.6514 | 77.3296 | 218.8119 | 251.791 | 172.1725 | 139.1934 | 6223.9836 | 7162.0554 | 4897.3498 | 3959.278 | 2819.152
Tail Rotor Torque = | 946.3781 | ft-lb | 0.016 | 0.41888 | 24 | -0.91355 | 0.40674 | 0.91355 | -0.40674 | 0 | 0 | 0 | 0 | 4.3341 | 5.6544 | 6.1612 | 4.8409 | 2326.5682 | 3460.8586 | 2563.0742 | 1649.499 | 10000 | -2319.915 | -3444.0191 | -2548.2695 | -1643.615 | -9955.8185 | -160.6237 | 138.6934 | 251.3028 | -56.618 | 172.7545 | 71.5143 | 311.5105 | -111.8872 | -127.166 | 143.9715 | 31881.3878 | -21114.8699 | -35122.2716 | 10063.6754 | -14292.0783 | 14194.5084 | 47424.7742 | -15637.4428 | -22603.385 | 23378.4548 | 13.7697 | 30.9273 | -13.7697 | -30.9273 | 122.3765 | 139.534 | 94.8371 | 77.6795 | 220.2777 | 251.1613 | 170.7067 | 139.8231 | 6265.6758 | 7144.143 | 4855.6576 | 3977.1904 | 2819.152
Tail Rotor Power = | 198208.9563 | (ft-lb)/sec | 0.017 | 0.44506 | 25.5 | -0.90259 | 0.43051 | 0.90259 | -0.43051 | 0 | 0 | 0 | 0 | 4.3451 | 5.6782 | 6.1502 | 4.8172 | 2347.7921 | 3466.1683 | 2536.8011 | 1649.2385 | 10000 | -2341.0442 | -3449.161 | -2522.2002 | -1643.413 | -9955.8183 | -160.5485 | 147.6416 | 245.3072 | -59.6244 | 172.776 | 76.5777 | 309.5372 | -117.0055 | -125.0051 | 144.1043 | 31786.2391 | -22383.3588 | -34345.1905 | 10650.2319 | -14292.0783 | 15161.2583 | 46927.6875 | -16381.8156 | -22328.6755 | 23378.4548 | 14.5746 | 30.5562 | -14.5746 | -30.5562 | 123.1813 | 139.163 | 94.0322 | 78.0505 | 221.7264 | 250.4934 | 169.258 | 140.491 | 6306.8848 | 7125.1454 | 4814.4487 | 3996.188 | 2819.152
Tail Rotor Power = | 360.3799 | hp | 0.018 | 0.47124 | 27 | -0.89101 | 0.45399 | 0.89101 | -0.45399 | 0 | 0 | 0 | 0 | 4.3567 | 5.7017 | 6.1387 | 4.7937 | 2369.2389 | 3470.6973 | 2510.6215 | 1649.4424 | 10000 | -2362.393 | -3453.5267 | -2496.2256 | -1643.6728 | -9955.818 | -160.3621 | 156.5397 | 239.2117 | -62.5782 | 172.8112 | 81.7086 | 307.2265 | -121.8845 | -122.8166 | 144.2341 | 31665.1097 | -23634.9538 | -33554.7016 | 11232.4675 | -14292.0783 | 16134.1792 | 46386.2086 | -17096.9744 | -22044.9587 | 23378.4548 | 15.3694 | 30.1642 | -15.3694 | -30.1642 | 123.9762 | 138.771 | 93.2373 | 78.4425 | 223.1572 | 249.7878 | 167.8272 | 141.1966 | 6347.5823 | 7105.0756 | 4773.7511 | 4016.2578 | 2819.152
Total Power Required: |  |  | 0.019 | 0.49742 | 28.5 | -0.87882 | 0.47716 | 0.87882 | -0.47716 | 0 | 0 | 0 | 0 | 4.3688 | 5.7248 | 6.1265 | 4.7705 | 2390.8988 | 3474.4375 | 2484.558 | 1650.1057 | 10000 | -2383.9516 | -3457.1086 | -2470.368 | -1644.3894 | -9955.8176 | -160.06 | 165.3727 | 233.028 | -65.4809 | 172.8598 | 86.9055 | 304.5786 | -126.5239 | -120.6007 | 144.3595 | 31517.4414 | -24867.8743 | -32752.0814 | 11810.436 | -14292.0783 | 17112.5744 | 45800.9268 | -17782.9293 | -21752.1172 | 23378.4548 | 16.1538 | 29.7516 | -16.1538 | -29.7516 | 124.7606 | 138.3583 | 92.453 | 78.8552 | 224.569 | 249.045 | 166.4154 | 141.9394 | 6387.7406 | 7083.9473 | 4733.5928 | 4037.3861 | 2819.152
Total Power Main & Tail = | 2373.2498 | hp | 0.02 | 0.5236 | 30 | -0.86603 | 0.5 | 0.86603 | -0.5 | 0 | 0 | 0 | 0 | 4.3816 | 5.7477 | 6.1137 | 4.7477 | 2412.7614 | 3477.3819 | 2458.6331 | 1651.2236 | 10000 | -2405.7096 | -3459.8997 | -2444.6497 | -1645.558 | -9955.8171 | -159.6377 | 174.1255 | 226.7674 | -68.3339 | 172.9213 | 92.1668 | 301.5942 | -130.9242 | -118.3577 | 144.4791 | 31342.6904 | -26080.3641 | -31938.5813 | 12384.1766 | -14292.0783 | 18095.7108 | 45172.5157 | -18439.7485 | -21450.0232 | 23378.4548 | 16.9271 | 29.3185 | -16.9271 | -29.3185 | 125.5338 | 137.9253 | 91.6797 | 79.2882 | 225.9609 | 248.2655 | 165.0235 | 142.7188 | 6427.332 | 7061.775 | 4694.0014 | 4059.5584 | 2819.152
|  |  | 0.021 | 0.54978 | 31.5 | -0.85264 | 0.5225 | 0.85264 | -0.5225 | 0 | 0 | 0 | 0 | 4.395 | 5.7702 | 6.1003 | 4.7252 | 2434.8161 | 3479.5242 | 2432.8688 | 1652.7909 | 10000 | -2427.6563 | -3461.8942 | -2419.0924 | -1647.1736 | -9955.8164 | -159.0906 | 182.783 | 220.441 | -71.1385 | 172.995 | 97.4908 | 298.2748 | -135.0864 | -116.0875 | 144.5917 | 31140.3295 | -27270.6963 | -31115.4247 | 12953.7132 | -14292.0783 | 19082.8185 | 44501.7317 | -19067.5568 | -21138.5387 | 23378.4548 | 17.6887 | 28.8654 | -17.6887 | -28.8654 | 126.2955 | 137.4721 | 90.918 | 79.7414 | 227.3319 | 247.4499 | 163.6525 | 143.5345 | 6466.3295 | 7038.574 | 4655.004 | 4082.7594 | 2819.152
Tail Rotor Control: | Positive Pitch = Turn Left |  | 0.022 | 0.57596 | 33 | -0.83867 | 0.54464 | 0.83867 | -0.54464 | 0 | 0 | 0 | 0 | 4.409 | 5.7923 | 6.0863 | 4.703 | 2457.0514 | 3480.8593 | 2407.2864 | 1654.8029 | 10000 | -2449.7802 | -3463.087 | -2393.7172 | -1649.2313 | -9955.8157 | -158.414 | 191.3303 | 214.0598 | -73.8961 | 173.08 | 102.8753 | 294.6228 | -139.0121 | -113.7901 | 144.6959 | 30909.8499 | -28437.1776 | -30283.8044 | 13519.0539 | -14292.0783 | 20073.0912 | 43789.4135 | -19666.5325 | -20817.5174 | 23378.4548 | 18.4383 | 28.3924 | -18.4383 | -28.3924 | 127.045 | 136.9992 | 90.1685 | 80.2143 | 228.6811 | 246.5986 | 162.3033 | 144.3858 | 6504.7062 | 7014.3601 | 4616.6272 | 4106.9734 | 2819.152
Delta Pitch Tail = | 0 | deg | 0.023 | 0.60214 | 34.5 | -0.82413 | 0.56641 | 0.82413 | -0.56641 | 0 | 0 | 0 | 0 | 4.4235 | 5.8141 | 6.0718 | 4.6813 | 2479.4555 | 3481.3827 | 2381.9071 | 1657.2547 | 10000 | -2472.0696 | -3463.474 | -2368.5449 | -1651.7264 | -9955.8149 | -157.6034 | 199.7523 | 207.6344 | -76.6079 | 173.1754 | 108.3178 | 290.6414 | -142.7032 | -111.4652 | 144.7907 | 30650.7634 | -29578.1529 | -29444.8801 | 14080.1912 | -14292.0783 | 21065.686 | 43036.4795 | -20236.9054 | -20486.8054 | 23378.4548 | 19.1752 | 27.9001 | -19.1752 | -27.9001 | 127.782 | 136.5068 | 89.4316 | 80.7067 | 230.0075 | 245.7123 | 160.9769 | 145.2721 | 6542.436 | 6989.1499 | 4578.8975 | 4132.1836 | 2819.152
Total Tail Rotor Pitch = | 4.3342 | deg | 0.024 | 0.62832 | 36 | -0.80902 | 0.58779 | 0.80902 | -0.58779 | 0 | 0 | 0 | 0 | 4.4386 | 5.8354 | 6.0567 | 4.6599 | 2502.0162 | 3481.091 | 2356.7511 | 1660.1416 | 10000 | -2494.5122 | -3463.052 | -2343.5958 | -1654.6541 | -9955.8139 | -156.6539 | 208.0341 | 201.1751 | -79.2751 | 173.2802 | 113.8157 | 286.3344 | -146.1623 | -109.1128 | 144.875 | 30362.605 | -30692.0091 | -28599.7758 | 14637.1016 | -14292.0783 | 22059.7238 | 42243.9264 | -20778.9534 | -20146.242 | 23378.4548 | 19.8989 | 27.3886 | -19.8989 | -27.3886 | 128.5057 | 135.9953 | 88.7078 | 81.2182 | 231.3103 | 244.7916 | 159.6741 | 146.1928 | 6579.4929 | 6962.9606 | 4541.8405 | 4158.3728 | 2819.152
N Torque = | 42287.2804 | ft-lb | 0.025 | 0.6545 | 37.5 | -0.79335 | 0.60876 | 0.79335 | -0.60876 | 0 | 0 | 0 | 0 | 4.4543 | 5.8564 | 6.041 | 4.6389 | 2524.7208 | 3479.9817 | 2331.8385 | 1663.459 | 10000 | -2517.0951 | -3461.8187 | -2318.8894 | -1658.0098 | -9955.813 | -155.5608 | 216.1611 | 194.6917 | -81.8987 | 173.3933 | 119.366 | 281.7066 | -149.3922 | -106.7325 | 144.9479 | 30044.9347 | -31777.1798 | -27749.5782 | 15189.745 | -14292.0783 | 23054.2892 | 41412.827 | -21293.0003 | -19795.6611 | 23378.4548 | 20.6091 | 26.8583 | -20.6091 | -26.8583 | 129.2159 | 135.465 | 87.9977 | 81.7485 | 232.5885 | 243.8371 | 158.3958 | 147.1473 | 6615.8515 | 6935.8103 | 4505.4819 | 4185.5231 | 2819.152
Delta N Torque = | 0 | ft-lb | 0.026 | 0.68068 | 39 | -0.77715 | 0.62932 | 0.77715 | -0.62932 | 0 | 0 | 0 | 0 | 4.4705 | 5.877 | 6.0248 | 4.6183 | 2547.5557 | 3478.0534 | 2307.1886 | 1667.2022 | 10000 | -2539.805 | -3459.7729 | -2294.4449 | -1661.7891 | -9955.8119 | -154.3194 | 224.1187 | 188.1939 | -84.4799 | 173.5133 | 124.9654 | 276.7635 | -152.3965 | -104.3239 | 145.0085 | 29697.3399 | -32832.1492 | -26895.3344 | 15738.0654 | -14292.0783 | 24048.4317 | 40544.3277 | -21779.4124 | -19434.8922 | 23378.4548 | 21.3051 | 26.3096 | -21.3051 | -26.3096 | 129.9119 | 134.9164 | 87.3017 | 82.2972 | 233.8413 | 242.8494 | 157.143 | 148.1349 | 6651.487 | 6907.7176 | 4469.8464 | 4213.6158 | 2819.152
|  |  | 0.027 | 0.70686 | 40.5 | -0.76041 | 0.64945 | 0.76041 | -0.64945 | 0 | 0 | 0 | 0 | 4.4873 | 5.8971 | 6.0081 | 4.5982 | 2570.5074 | 3475.3055 | 2282.8201 | 1671.3669 | 10000 | -2562.6282 | -3456.9142 | -2270.2809 | -1665.9874 | -9955.8108 | -152.925 | 231.8927 | 181.6909 | -87.0195 | 173.6391 | 130.6103 | 271.5114 | -155.1787 | -101.8867 | 145.0563 | 29319.4379 | -33855.4559 | -26038.0502 | 16281.99 | -14292.0783 | 25041.1656 | 39639.6458 | -22238.5958 | -19063.7609 | 23378.4548 | 21.9865 | 25.7429 | -21.9865 | -25.7429 | 130.5933 | 134.3496 | 86.6203 | 82.8639 | 235.0679 | 241.8294 | 155.9165 | 149.155 | 6686.3749 | 6878.7016 | 4434.9585 | 4242.6318 | 2819.152
|  |  | 0.028 | 0.73304 | 42 | -0.74314 | 0.66913 | 0.74314 | -0.66913 | 0 | 0 | 0 | 0 | 4.5045 | 5.9168 | 5.9908 | 4.5785 | 2593.5616 | 3471.7385 | 2258.7512 | 1675.9488 | 10000 | -2585.5504 | -3453.2433 | -2246.4154 | -1670.6006 | -9955.8097 | -151.3729 | 239.4691 | 175.1915 | -89.5185 | 173.7691 | 136.2968 | 265.9574 | -157.7431 | -99.4204 | 145.0907 | 28910.8778 | -34845.6968 | -25178.6888 | 16821.4296 | -14292.0783 | 26031.4713 | 38700.067 | -22670.9933 | -18682.0902 | 23378.4548 | 22.6528 | 25.1585 | -22.6528 | -25.1585 | 131.2596 | 133.7653 | 85.9539 | 83.4483 | 236.2673 | 240.7775 | 154.7171 | 150.2069 | 6720.4913 | 6848.7824 | 4400.8422 | 4272.551 | 2819.152
|  |  | 0.029 | 0.75922 | 43.5 | -0.72537 | 0.68835 | 0.72537 | -0.68835 | 0 | 0 | 0 | 0 | 4.5223 | 5.936 | 5.973 | 4.5593 | 2616.7033 | 3467.3536 | 2234.9994 | 1680.9436 | 10000 | -2608.5569 | -3448.7617 | -2222.8655 | -1675.6244 | -9955.8085 | -149.6585 | 246.8344 | 168.7039 | -91.9778 | 173.902 | 142.0206 | 260.1092 | -160.0941 | -96.9244 | 145.1112 | 28471.3431 | -35801.5308 | -24318.1694 | 17356.2787 | -14292.0783 | 27018.2958 | 37726.9416 | -23077.0811 | -18289.7015 | 23378.4548 | 23.3036 | 24.5569 | -23.3036 | -24.5569 | 131.9104 | 133.1637 | 85.3031 | 84.0499 | 237.4387 | 239.6946 | 153.5456 | 151.2898 | 6753.8128 | 6817.9803 | 4367.5207 | 4303.3531 | 2819.152
|  |  | 0.03 | 0.7854 | 45 | -0.70711 | 0.70711 | 0.70711 | -0.70711 | 0 | 0 | 0 | 0 | 4.5406 | 5.9548 | 5.9548 | 4.5406 | 2639.9176 | 3462.1534 | 2211.5817 | 1686.3474 | 10000 | -2631.6323 | -3443.4719 | -2199.6482 | -1681.0549 | -9955.8073 | -147.7771 | 253.9753 | 162.2363 | -94.3982 | 174.0364 | 147.7771 | 253.9753 | -162.2363 | -94.3982 | 145.1178 | 28000.5542 | -36721.6818 | -23457.366 | 17886.4152 | -14292.0783 | 28000.5542 | 36721.6818 | -23457.366 | -17886.4152 | 23378.4548 | 23.9385 | 23.9385 | -23.9385 | -23.9385 | 132.5452 | 132.5452 | 84.6683 | 84.6683 | 238.5814 | 238.5814 | 152.4029 | 152.4029 | 6786.3165 | 6786.3165 | 4335.0169 | 4335.0169 | 2819.152
|  |  | 0.031 | 0.81158 | 46.5 | -0.68835 | 0.72537 | 0.68835 | -0.72537 | 0 | 0 | 0 | 0 | 4.5593 | 5.973 | 5.936 | 4.5223 | 2663.1885 | 3456.1411 | 2188.5142 | 1692.1562 | 10000 | -2654.7611 | -3437.3776 | -2176.7794 | -1686.888 | -9955.8062 | -145.7243 | 260.8791 | 155.7962 | -96.7804 | 174.1707 | 153.5614 | 247.565 | -164.1749 | -91.8411 | 145.1103 | 27498.2701 | -37604.9424 | -22597.1068 | 18411.7007 | -14292.0783 | 28977.1305 | 35685.7579 | -23812.382 | -17472.0516 | 23378.4548 | 24.5569 | 23.3036 | -24.5569 | -23.3036 | 133.1637 | 131.9104 | 84.0499 | 85.3031 | 239.6946 | 237.4387 | 151.2898 | 153.5456 | 6817.9803 | 6753.8128 | 4303.3531 | 4367.5207 | 2819.152
|  |  | 0.032 | 0.83776 | 48 | -0.66913 | 0.74314 | 0.66913 | -0.74314 | 0 | 0 | 0 | 0 | 4.5785 | 5.9908 | 5.9168 | 4.5045 | 2686.5001 | 3449.3211 | 2165.8127 | 1698.3662 | 10000 | -2677.9271 | -3430.4831 | -2154.2746 | -1693.1202 | -9955.805 | -143.4957 | 267.5335 | 149.3906 | -99.1249 | 174.3034 | 159.3682 | 240.8882 | -165.9151 | -89.2525 | 145.0888 | 26964.2912 | -38450.1767 | -21738.1733 | 18931.9805 | -14292.0783 | 29946.8793 | 34620.6946 | -24142.6873 | -17046.4318 | 23378.4548 | 25.1585 | 22.6528 | -25.1585 | -22.6528 | 133.7653 | 131.2596 | 83.4483 | 85.9539 | 240.7775 | 236.2673 | 150.2069 | 154.7171 | 6848.7824 | 6720.4913 | 4272.551 | 4400.8422 | 2819.152
|  |  | 0.033 | 0.86394 | 49.5 | -0.64945 | 0.76041 | 0.64945 | -0.76041 | 0 | 0 | 0 | 0 | 4.5982 | 6.0081 | 5.8971 | 4.4873 | 2709.8356 | 3441.6987 | 2143.492 | 1704.9738 | 10000 | -2701.1136 | -3422.794 | -2132.1486 | -1699.7476 | -9955.8039 | -141.0872 | 273.9267 | 143.0263 | -101.4326 | 174.4332 | 165.1919 | 233.9555 | -167.4623 | -86.6316 | 145.0536 | 26398.4613 | -39256.3231 | -20881.3001 | 19447.0836 | -14292.0783 | 30908.627 | 33528.0674 | -24448.8611 | -16609.3785 | 23378.4548 | 25.7429 | 21.9865 | -25.7429 | -21.9865 | 134.3496 | 130.5933 | 82.8639 | 86.6203 | 241.8294 | 235.0679 | 149.155 | 155.9165 | 6878.7016 | 6686.3749 | 4242.6318 | 4434.9585 | 2819.152
|  |  | 0.034 | 0.89012 | 51 | -0.62932 | 0.77715 | 0.62932 | -0.77715 | 0 | 0 | 0 | 0 | 4.6183 | 6.0248 | 5.877 | 4.4705 | 2733.178 | 3433.2801 | 2121.5663 | 1711.9755 | 10000 | -2724.3038 | -3414.3166 | -2110.4154 | -1706.767 | -9955.8028 | -138.4946 | 280.0476 | 136.7094 | -103.7037 | 174.5586 | 171.0266 | 226.778 | -168.8221 | -83.9776 | 145.0049 | 25800.6699 | -40022.3969 | -20027.1742 | 19956.823 | -14292.0783 | 31861.1739 | 32409.498 | -24731.5005 | -16160.7166 | 23378.4548 | 26.3096 | 21.3051 | -26.3096 | -21.3051 | 134.9164 | 129.9119 | 82.2972 | 87.3017 | 242.8494 | 233.8413 | 148.1349 | 157.143 | 6907.7176 | 6651.487 | 4213.6158 | 4469.8464 | 2819.152
|  |  | 0.035 | 0.9163 | 52.5 | -0.60876 | 0.79335 | 0.60876 | -0.79335 | 0 | 0 | 0 | 0 | 4.6389 | 6.041 | 5.8564 | 4.4543 | 2756.5099 | 3424.0727 | 2100.0493 | 1719.368 | 10000 | -2747.4802 | -3405.0582 | -2089.0886 | -1714.1748 | -9955.8017 | -135.714 | 285.8854 | 130.4458 | -105.9389 | 174.6783 | 176.8659 | 219.3676 | -170.0002 | -81.2898 | 144.9434 | 25170.854 | -40747.4925 | -19176.4355 | 20460.9957 | -14292.0783 | 32803.2956 | 31266.6507 | -24991.2173 | -15700.2742 | 23378.4548 | 26.8583 | 20.6091 | -26.8583 | -20.6091 | 135.465 | 129.2159 | 81.7485 | 87.9977 | 243.8371 | 232.5885 | 147.1473 | 158.3958 | 6935.8103 | 6615.8515 | 4185.5231 | 4505.4819 | 2819.152
|  |  | 0.036 | 0.94248 | 54 | -0.58779 | 0.80902 | 0.58779 | -0.80902 | 0 | 0 | 0 | 0 | 4.6599 | 6.0567 | 5.8354 | 4.4386 | 2779.8135 | 3414.0845 | 2078.9539 | 1727.1481 | 10000 | -2770.6249 | -3395.0271 | -2068.1807 | -1721.968 | -9955.8007 | -132.7417 | 291.4303 | 124.2407 | -108.1386 | 174.7908 | 182.7032 | 211.7365 | -171.0027 | -78.5673 | 144.8698 | 24509.0007 | -41430.7855 | -18329.6765 | 20959.3829 | -14292.0783 | 33733.7455 | 30101.2276 | -25228.6353 | -15227.883 | 23378.4548 | 27.3886 | 19.8989 | -27.3886 | -19.8989 | 135.9953 | 128.5057 | 81.2182 | 88.7078 | 244.7916 | 231.3103 | 146.1928 | 159.6741 | 6962.9606 | 6579.4929 | 4158.3728 | 4541.8405 | 2819.152
|  |  | 0.037 | 0.96866 | 55.5 | -0.56641 | 0.82413 | 0.56641 | -0.82413 | 0 | 0 | 0 | 0 | 4.6813 | 6.0718 | 5.8141 | 4.4235 | 2803.0705 | 3403.3247 | 2058.2921 | 1735.3127 | 10000 | -2793.7198 | -3384.2325 | -2047.704 | -1730.1435 | -9955.7998 | -129.5742 | 296.6729 | 118.0992 | -110.3029 | 174.8951 | 188.5316 | 203.8977 | -171.8354 | -75.8091 | 144.7848 | 23815.1488 | -42071.5346 | -17487.4427 | 21451.7502 | -14292.0783 | 34651.2565 | 28914.9647 | -25444.387 | -14743.3794 | 23378.4548 | 27.9001 | 19.1752 | -27.9001 | -19.1752 | 136.5068 | 127.782 | 80.7067 | 89.4316 | 245.7123 | 230.0075 | 145.2721 | 160.9769 | 6989.1499 | 6542.436 | 4132.1836 | 4578.8975 | 2819.152
|  |  | 0.038 | 0.99484 | 57 | -0.54464 | 0.83867 | 0.54464 | -0.83867 | 0 | 0 | 0 | 0 | 4.703 | 6.0863 | 5.7923 | 4.409 | 2826.2622 | 3391.8032 | 2038.0756 | 1743.8589 | 10000 | -2816.7463 | -3372.6845 | -2027.6698 | -1738.6983 | -9955.799 | -126.2083 | 301.6047 | 112.0257 | -112.4322 | 174.9898 | 194.3437 | 195.8644 | -172.5044 | -73.0143 | 144.6894 | 23089.3906 | -42669.0833 | -16650.2332 | 21937.8476 | -14292.0783 | 35554.5436 | 27709.6267 | -25639.1107 | -14246.6048 | 23378.4548 | 28.3924 | 18.4383 | -28.3924 | -18.4383 | 136.9992 | 127.045 | 80.2143 | 90.1685 | 246.5986 | 228.6811 | 144.3858 | 162.3033 | 7014.3601 | 6504.7062 | 4106.9734 | 4616.6272 | 2819.152
|  |  | 0.039 | 1.021 | 58.5 | -0.5225 | 0.85264 | 0.5225 | -0.85264 | 0 | 0 | 0 | 0 | 4.7252 | 6.1003 | 5.7702 | 4.395 | 2849.3697 | 3379.5312 | 2018.3151 | 1752.7839 | 10000 | -2839.6856 | -3360.3942 | -2008.0887 | -1747.6297 | -9955.7983 | -122.641 | 306.2176 | 106.0242 | -114.5267 | 175.0741 | 200.1319 | 187.6504 | -173.0158 | -70.182 | 144.5845 | 22331.8739 | -43222.8607 | -15818.5013 | 22417.4098 | -14292.0783 | 36442.3061 | 26487.0031 | -25813.4481 | -13737.4064 | 23378.4548 | 28.8654 | 17.6887 | -28.8654 | -17.6887 | 137.4721 | 126.2955 | 79.7414 | 90.918 | 247.4499 | 227.3319 | 143.5345 | 163.6525 | 7038.574 | 6466.3295 | 4082.7594 | 4655.004 | 2819.152
|  |  | 0.04 | 1.0472 | 60 | -0.5 | 0.86603 | 0.5 | -0.86603 | 0 | 0 | 0 | 0 | 4.7477 | 6.1137 | 5.7477 | 4.3816 | 2872.3738 | 3366.5204 | 1999.0207 | 1762.085 | 10000 | -2862.5184 | -3347.3734 | -1988.9709 | -1756.935 | -9955.7976 | -118.8697 | 310.5046 | 100.0984 | -116.5864 | 175.147 | 205.8883 | 179.2699 | -173.3756 | -67.3112 | 144.4715 | 21542.8038 | -43732.3827 | -14992.6555 | 22890.1561 | -14292.0783 | 37313.2307 | 25248.9029 | -25968.0411 | -13215.6378 | 23378.4548 | 29.3185 | 16.9271 | -29.3185 | -16.9271 | 137.9253 | 125.5338 | 79.2882 | 91.6797 | 248.2655 | 225.9609 | 142.7188 | 165.0235 | 7061.775 | 6427.332 | 4059.5584 | 4694.0014 | 2819.152
|  |  | 0.041 | 1.0734 | 61.5 | -0.47716 | 0.87882 | 0.47716 | -0.87882 | 0 | 0 | 0 | 0 | 4.7705 | 6.1265 | 5.7248 | 4.3688 | 2895.2549 | 3352.7835 | 1980.2019 | 1771.7597 | 10000 | -2885.2252 | -3333.6349 | -1970.3255 | -1766.6115 | -9955.7971 | -114.8919 | 314.4593 | 94.2516 | -118.6114 | 175.2076 | 211.6045 | 170.7375 | -173.5899 | -64.4007 | 144.3514 | 20722.4437 | -44197.253 | -14173.06 | 23355.791 | -14292.0783 | 38165.9935 | 23997.1504 | -26103.5293 | -12681.1599 | 23378.4548 | 29.7516 | 16.1538 | -29.7516 | -16.1538 | 138.3583 | 124.7606 | 78.8552 | 92.453 | 249.045 | 224.569 | 141.9394 | 166.4154 | 7083.9473 | 6387.7406 | 4037.3861 | 4733.5928 | 2819.152
|  |  | 0.042 | 1.0996 | 63 | -0.45399 | 0.89101 | 0.45399 | -0.89101 | 0 | 0 | 0 | 0 | 4.7937 | 6.1387 | 5.7017 | 4.3567 | 2917.9931 | 3338.3342 | 1961.8672 | 1781.8054 | 10000 | -2907.7863 | -3319.1922 | -1952.1613 | -1776.6569 | -9955.7967 | -110.7057 | 318.0761 | 88.4866 | -120.6016 | 175.2554 | 217.2721 | 162.0679 | -173.6647 | -61.4496 | 144.2257 | 19871.1173 | -44617.1632 | -13360.0364 | 23814.0041 | -14292.0783 | 38999.2635 | 22733.5802 | -26220.5478 | -12133.8411 | 23378.4548 | 30.1642 | 15.3694 | -30.1642 | -15.3694 | 138.771 | 123.9762 | 78.4425 | 93.2373 | 249.7878 | 223.1572 | 141.1966 | 167.8272 | 7105.0756 | 6347.5823 | 4016.2578 | 4773.7511 | 2819.152
|  |  | 0.043 | 1.1257 | 64.5 | -0.43051 | 0.90259 | 0.43051 | -0.90259 | 0 | 0 | 0 | 0 | 4.8172 | 6.1502 | 5.6782 | 4.3451 | 2940.5683 | 3323.1868 | 1944.0249 | 1792.2199 | 10000 | -2930.1815 | -3304.0598 | -1934.4862 | -1787.0688 | -9955.7964 | -106.3094 | 321.3502 | 82.8059 | -122.557 | 175.2898 | 222.8822 | 153.2762 | -173.6061 | -58.4567 | 144.0956 | 18989.2094 | -44991.8931 | -12553.8645 | 24264.4699 | -14292.0783 | 39811.7053 | 21460.0322 | -26319.7243 | -11573.5585 | 23378.4548 | 30.5562 | 14.5746 | -30.5562 | -14.5746 | 139.163 | 123.1813 | 78.0505 | 94.0322 | 250.4934 | 221.7264 | 140.491 | 169.258 | 7125.1454 | 6306.8848 | 3996.188 | 4814.4487 | 2819.152
|  |  | 0.044 | 1.1519 | 66 | -0.40674 | 0.91355 | 0.40674 | -0.91355 | 0 | 0 | 0 | 0 | 4.8409 | 6.1612 | 5.6544 | 4.3341 | 2962.9602 | 3307.3567 | 1926.6822 | 1803.0009 | 10000 | -2952.3908 | -3288.2529 | -1917.3076 | -1797.8448 | -9955.7962 | -101.7017 | 324.2777 | 77.2115 | -124.4772 | 175.3104 | 228.4257 | 144.3777 | -173.4199 | -55.4208 | 143.9627 | 18077.1672 | -45321.3103 | -11754.784 | 24706.8488 | -14292.0783 | 40601.9823 | 20178.3474 | -26401.6772 | -11000.1978 | 23378.4548 | 30.9273 | 13.7697 | -30.9273 | -13.7697 | 139.534 | 122.3765 | 77.6795 | 94.8371 | 251.1613 | 220.2777 | 139.8231 | 170.7067 | 7144.143 | 6265.6758 | 3977.1904 | 4855.6576 | 2819.152
|  |  | 0.045 | 1.1781 | 67.5 | -0.38268 | 0.92388 | 0.38268 | -0.92388 | 0 | 0 | 0 | 0 | 4.865 | 6.1715 | 5.6303 | 4.3238 | 2985.1482 | 3290.8598 | 1909.8459 | 1814.1461 | 10000 | -2974.3937 | -3271.7876 | -1900.632 | -1808.9829 | -9955.7961 | -96.8817 | 326.8554 | 71.7053 | -126.362 | 175.3169 | 233.8932 | 135.3879 | -173.1119 | -52.3409 | 143.8284 | 17135.5014 | -45605.3704 | -10962.9958 | 25140.7865 | -14292.0783 | 41368.7598 | 18890.3629 | -26467.0132 | -10413.6547 | 23378.4548 | 31.2771 | 12.9554 | -31.2771 | -12.9554 | 139.8839 | 121.5622 | 77.3296 | 95.6514 | 251.791 | 218.8119 | 139.1934 | 172.1725 | 7162.0554 | 6223.9836 | 3959.278 | 4897.3498 | 2819.152
|  |  | 0.046 | 1.2043 | 69 | -0.35837 | 0.93358 | 0.35837 | -0.93358 | 0 | 0 | 0 | 0 | 4.8893 | 6.1812 | 5.606 | 4.3141 | 3007.1116 | 3273.713 | 1893.522 | 1825.6534 | 10000 | -2996.1695 | -3254.6805 | -1884.4655 | -1820.4808 | -9955.7962 | -91.8491 | 329.0809 | 66.2886 | -128.211 | 175.3094 | 239.2752 | 126.3223 | -172.6878 | -49.2156 | 143.6941 | 16164.7864 | -45844.1154 | -10178.6638 | 25565.9145 | -14292.0783 | 42110.7084 | 17597.9071 | -26516.3257 | -9813.8351 | 23378.4548 | 31.6055 | 12.1322 | -31.6055 | -12.1322 | 140.2123 | 120.739 | 77.0012 | 96.4745 | 252.3822 | 217.3302 | 138.6022 | 173.6542 | 7178.8702 | 6181.8368 | 3942.4632 | 4939.4966 | 2819.152
|  |  | 0.047 | 1.2305 | 70.5 | -0.33381 | 0.94264 | 0.33381 | -0.94264 | 0 | 0 | 0 | 0 | 4.9139 | 6.1903 | 5.5815 | 4.305 | 3028.8296 | 3255.9338 | 1877.7158 | 1837.5208 | 10000 | -3017.6975 | -3236.9492 | -1868.8134 | -1832.3363 | -9955.7964 | -86.6039 | 330.9529 | 60.9627 | -130.0238 | 175.2879 | 244.5618 | 117.1966 | -172.1532 | -46.0438 | 143.5613 | 15165.6617 | -46037.6739 | -9401.9162 | 25981.8501 | -14292.0783 | 42826.5074 | 16302.7953 | -26550.1923 | -9200.6557 | 23378.4548 | 31.9123 | 11.3007 | -31.9123 | -11.3007 | 140.5191 | 119.9075 | 76.6945 | 97.306 | 252.9343 | 215.8335 | 138.0501 | 175.1509 | 7194.5761 | 6139.2644 | 3926.7574 | 4982.0691 | 2819.152
|  |  | 0.048 | 1.2566 | 72 | -0.30902 | 0.95106 | 0.30902 | -0.95106 | 0 | 0 | 0 | 0 | 4.9386 | 6.1987 | 5.5567 | 4.2966 | 3050.2813 | 3237.5404 | 1862.4322 | 1849.7461 | 10000 | -3038.957 | -3218.6117 | -1853.6804 | -1844.5476 | -9955.7967 | -81.1465 | 332.4706 | 55.7281 | -131.7996 | 175.2527 | 249.7431 | 108.0263 | -171.5136 | -42.8243 | 143.4315 | 14138.8313 | -46186.2586 | -8632.8479 | 26388.1969 | -14292.0783 | 43514.8483 | 15006.8251 | -26569.1737 | -8574.0449 | 23378.4548 | 32.1972 | 10.4615 | -32.1972 | -10.4615 | 140.8039 | 119.0683 | 76.4096 | 98.1453 | 253.4471 | 214.3229 | 137.5373 | 176.6615 | 7209.1621 | 6096.2953 | 3912.1713 | 5025.0381 | 2819.152
|  |  | 0.049 | 1.2828 | 73.5 | -0.28402 | 0.95882 | 0.28402 | -0.95882 | 0 | 0 | 0 | 0 | 4.9636 | 6.2065 | 5.5317 | 4.2888 | 3071.4455 | 3218.5519 | 1847.6752 | 1862.3274 | 10000 | -3059.9269 | -3199.6871 | -1839.0707 | -1857.1124 | -9955.7971 | -75.4778 | 333.6343 | 50.5856 | -133.538 | 175.204 | 254.8089 | 98.827 | -170.7741 | -39.5558 | 143.3061 | 13085.0647 | -46290.1658 | -7871.5216 | 26784.5445 | -14292.0783 | 44174.4382 | 13711.7718 | -26573.8117 | -7933.9435 | 23378.4548 | 32.46 | 9.6151 | -32.46 | -9.6151 | 141.0668 | 118.2219 | 76.1468 | 98.9917 | 253.9202 | 212.7993 | 137.0642 | 178.185 | 7222.6183 | 6052.9592 | 3898.7151 | 5068.3742 | 2819.152
|  |  | 0.05 | 1.309 | 75 | -0.25882 | 0.96593 | 0.25882 | -0.96593 | 0 | 0 | 0 | 0 | 4.9888 | 6.2136 | 5.5065 | 4.2817 | 3092.3012 | 3198.9878 | 1833.4484 | 1875.2626 | 10000 | -3080.5865 | -3180.1947 | -1824.9877 | -1870.0287 | -9955.7977 | -69.5995 | 334.4449 | 45.5352 | -135.238 | 175.1426 | 259.749 | 89.6142 | -169.9399 | -36.2369 | 143.1865 | 12005.1966 | -46349.7733 | -7117.9706 | 27170.469 | -14292.0783 | 44804.0036 | 12419.3843 | -26564.628 | -7280.3052 | 23378.4548 | 32.7006 | 8.7621 | -32.7006 | -8.7621 | 141.3073 | 117.3689 | 75.9062 | 99.8447 | 254.3532 | 211.2639 | 136.6312 | 179.7204 | 7234.9355 | 6009.2857 | 3886.3979 | 5112.0477 | 2819.152
|  |  | 0.051 | 1.3352 | 76.5 | -0.23345 | 0.97237 | 0.23345 | -0.97237 | 0 | 0 | 0 | 0 | 5.0142 | 6.22 | 5.4811 | 4.2753 | 3112.8273 | 3178.8683 | 1819.7548 | 1888.5497 | 10000 | -3100.9146 | -3160.1547 | -1811.4344 | -1883.2945 | -9955.7983 | -63.5135 | 334.9043 | 40.5771 | -136.8989 | 175.0689 | 264.5529 | 80.4034 | -169.0159 | -32.8665 | 143.0739 | 10900.1264 | -46365.5382 | -6372.1998 | 27545.5334 | -14292.0783 | 45402.2939 | 11131.3809 | -26542.1226 | -6613.0975 | 23378.4548 | 32.9187 | 7.9031 | -32.9187 | -7.9031 | 141.5255 | 116.5099 | 75.6881 | 100.7037 | 254.7459 | 209.7177 | 136.2385 | 181.2666 | 7246.1053 | 5965.3047 | 3875.2282 | 5156.0287 | 2819.152
|  |  | 0.052 | 1.3614 | 78 | -0.20791 | 0.97815 | 0.20791 | -0.97815 | 0 | 0 | 0 | 0 | 5.0398 | 6.2258 | 5.4556 | 4.2695 | 3133.0026 | 3158.2142 | 1806.5967 | 1902.1865 | 10000 | -3120.8904 | -3139.5877 | -1798.4132 | -1896.9077 | -9955.799 | -57.2224 | 335.015 | 35.711 | -138.5196 | 174.9839 | 269.2101 | 71.2096 | -168.0068 | -29.4433 | 142.9697 | 9770.8181 | -46337.995 | -5634.1885 | 27909.2871 | -14292.0783 | 45968.085 | 9849.4449 | -26506.773 | -5932.3021 | 23378.4548 | 33.1143 | 7.0387 | -33.1143 | -7.0387 | 141.7211 | 115.6454 | 75.4925 | 101.5681 | 255.098 | 208.1618 | 135.8864 | 182.8226 | 7256.1199 | 5921.0464 | 3865.2135 | 5200.287 | 2819.152
|  |  | 0.053 | 1.3875 | 79.5 | -0.18224 | 0.98325 | 0.18224 | -0.98325 | 0 | 0 | 0 | 0 | 5.0654 | 6.2309 | 5.4299 | 4.2644 | 3152.8062 | 3137.047 | 1793.9758 | 1916.1709 | 10000 | -3140.493 | -3118.515 | -1785.9258 | -1910.866 | -9955.7999 | -50.7292 | 334.7805 | 30.9363 | -140.0991 | 174.8885 | 273.7102 | 62.0479 | -166.9173 | -25.9658 | 142.8749 | 8618.2995 | -46267.7528 | -4903.892 | 28261.2669 | -14292.0783 | 46500.1832 | 8575.2211 | -26459.0333 | -5237.9162 | 23378.4548 | 33.2872 | 6.1694 | -33.2872 | -6.1694 | 141.894 | 114.7762 | 75.3195 | 102.4373 | 255.4092 | 206.5971 | 135.5752 | 184.3872 | 7264.9725 | 5876.5411 | 3856.3609 | 5244.7923 | 2819.152
|  |  | 0.054 | 1.4137 | 81 | -0.15643 | 0.98769 | 0.15643 | -0.98769 | 0 | 0 | 0 | 0 | 5.0912 | 6.2354 | 5.4041 | 4.26 | 3172.2172 | 3115.3885 | 1781.8936 | 1930.5008 | 10000 | -3159.7017 | -3096.9583 | -1773.9735 | -1925.1673 | -9955.8008 | -44.0376 | 334.2049 | 26.2525 | -141.6361 | 174.7837 | 278.0424 | 52.9329 | -165.7517 | -22.433 | 142.7906 | 7443.6614 | -46155.493 | -4181.2435 | 28600.9968 | -14292.0783 | 46997.4285 | 7310.3119 | -26399.3328 | -4529.9529 | 23378.4548 | 33.4373 | 5.296 | -33.4373 | -5.296 | 142.0441 | 113.9027 | 75.1695 | 103.3108 | 255.6794 | 205.0249 | 135.305 | 185.9595 | 7272.6571 | 5831.8194 | 3848.6763 | 5289.5141 | 2819.152
|  |  | 0.055 | 1.4399 | 82.5 | -0.13053 | 0.99144 | 0.13053 | -0.99144 | 0 | 0 | 0 | 0 | 5.1171 | 6.2391 | 5.3782 | 4.2562 | 3191.2145 | 3093.261 | 1770.3506 | 1945.1738 | 10000 | -3178.4957 | -3074.9397 | -1762.5571 | -1939.8093 | -9955.8018 | -37.1519 | 333.2931 | 21.6587 | -143.1293 | 174.6706 | 282.1964 | 43.8789 | -164.5142 | -18.8433 | 142.7177 | 6248.0562 | -46001.9662 | -3466.1569 | 28927.9886 | -14292.0783 | 47458.6987 | 6056.2737 | -26328.0757 | -3808.4419 | 23378.4548 | 33.5645 | 4.4188 | -33.5645 | -4.4188 | 142.1713 | 113.0256 | 75.0423 | 104.1879 | 255.9083 | 203.4461 | 135.0761 | 187.5383 | 7279.1684 | 5786.9118 | 3842.165 | 5334.4217 | 2819.152
|  |  | 0.056 | 1.4661 | 84 | -0.10453 | 0.99452 | 0.10453 | -0.99452 | 0 | 0 | 0 | 0 | 5.1431 | 6.2422 | 5.3522 | 4.2531 | 3209.7777 | 3070.6875 | 1759.3473 | 1960.1876 | 10000 | -3196.8547 | -3052.4819 | -1751.6768 | -1954.7894 | -9955.8028 | -30.0768 | 332.0507 | 17.1539 | -144.5773 | 174.5506 | 286.1614 | 34.8999 | -163.2086 | -15.1957 | 142.6571 | 5032.6969 | -45807.989 | -2758.528 | 29241.7418 | -14292.0783 | 47882.9128 | 4814.6137 | -26245.6408 | -3073.4309 | 23378.4548 | 33.6687 | 3.5387 | -33.6687 | -3.5387 | 142.2754 | 112.1455 | 74.9381 | 105.0681 | 256.0958 | 201.8619 | 134.8886 | 189.1225 | 7284.502 | 5741.8491 | 3836.8315 | 5379.4843 | 2819.152
|  |  | 0.057 | 1.4923 | 85.5 | -0.078459 | 0.99692 | 0.078459 | -0.99692 | 0 | 0 | 0 | 0 | 5.1692 | 6.2446 | 5.3261 | 4.2507 | 3227.8861 | 3047.6911 | 1748.8832 | 1975.5396 | 10000 | -3214.7582 | -3029.608 | -1741.3324 | -1970.1053 | -9955.8039 | -22.8178 | 330.4841 | 12.737 | -145.9785 | 174.4248 | 289.9272 | 26.0097 | -161.8388 | -11.4888 | 142.6093 | 3798.8554 | -45574.4411 | -2058.237 | 29541.7443 | -14292.0783 | 48269.0344 | 3586.7863 | -26152.3803 | -2324.9857 | 23378.4548 | 33.7498 | 2.6562 | -33.7498 | -2.6562 | 142.3565 | 111.2629 | 74.857 | 105.9506 | 256.2417 | 200.2733 | 134.7426 | 190.7111 | 7288.654 | 5696.6623 | 3832.6794 | 5424.6712 | 2819.152
|  |  | 0.058 | 1.5184 | 87 | -0.052336 | 0.99863 | 0.052336 | -0.99863 | 0 | 0 | 0 | 0 | 5.1953 | 6.2463 | 5.3 | 4.249 | 3245.5196 | 3024.2955 | 1738.9579 | 1991.2271 | 10000 | -3232.1863 | -3006.3414 | -1731.5233 | -1985.7541 | -9955.8051 | -15.3808 | 328.6001 | 8.4066 | -147.3311 | 174.2948 | 293.4834 | 17.2212 | -160.4084 | -7.7213 | 142.5749 | 2547.8606 | -45302.2614 | -1365.1503 | 29827.4729 | -14292.0783 | 48616.0757 | 2374.1909 | -26048.6202 | -1563.1916 | 23378.4548 | 33.8077 | 1.7718 | -33.8077 | -1.7718 | 142.4145 | 110.3786 | 74.7991 | 106.835 | 256.3461 | 198.6814 | 134.6383 | 192.303 | 7291.6218 | 5651.3822 | 3829.7116 | 5469.9512 | 2819.152
|  |  | 0.059 | 1.5446 | 88.5 | -0.026177 | 0.99966 | 0.026177 | -0.99966 | 0 | 0 | 0 | 0 | 5.2215 | 6.2473 | 5.2738 | 4.248 | 3262.6581 | 3000.5245 | 1729.57 | 2007.2474 | 10000 | -3249.1191 | -2982.7057 | -1722.2483 | -2001.733 | -9955.8062 | -7.7725 | 326.4063 | 4.1615 | -148.6334 | 174.1619 | 296.8198 | 8.5472 | -158.9206 | -3.8921 | 142.5543 | 1281.0965 | -44992.4451 | -679.123 | 30098.3933 | -14292.0783 | 48923.1003 | 1178.1686 | -25934.66 | -788.1542 | 23378.4548 | 33.8425 | 0.8862 | -33.8425 | -0.8862 | 142.4493 | 109.493 | 74.7643 | 107.7206 | 256.4087 | 197.0873 | 134.5757 | 193.897 | 7293.4033 | 5606.04 | 3827.9301 | 5515.2934 | 2819.152
|  |  | 0.06 | 1.5708 | 90 | -2.833e-16 | 1 | 1.8377e-16 | -1 | 0 | 0 | 0 | 0 | 5.2477 | 6.2477 | 5.2477 | 4.2477 | 3279.2818 | 2976.4026 | 1720.7182 | 2023.5974 | 10000 | -3265.5372 | -2958.7251 | -1713.5061 | -2018.039 | -9955.8074 | -8.497e-14 | 323.9109 | 2.8922e-14 | -149.8834 | 174.0275 | 299.9264 | 3.9684e-14 | -157.3786 | -3.6726e-14 | 142.5478 | 1.3935e-11 | -44646.0392 | -4.7433e-12 | 30353.9608 | -14292.0783 | 49189.2274 | 5.4698e-12 | -25810.7726 | -7.4376e-12 | 23378.4548 | 33.8541 | 4.1476e-15 | -33.8541 | -8.2953e-15 | 142.4609 | 108.6068 | 74.7527 | 108.6068 | 256.4296 | 195.4922 | 134.5548 | 195.4922 | 7293.9973 | 5560.6667 | 3827.3361 | 5560.6667 | 2819.152
|  |  | 0.061 | 1.597 | 91.5 | 0.026177 | 0.99966 | -0.026177 | -0.99966 | 0 | 0 | 0 | 0 | 5.2738 | 6.2473 | 5.2215 | 4.248 | 3295.3715 | 2951.9542 | 1712.4004 | 2040.2739 | 10000 | -3281.4215 | -2934.4238 | -1705.2945 | -2034.6688 | -9955.8086 | 7.9289 | 321.1227 | -4.0794 | -151.079 | 173.8932 | 302.7934 | -8.4089 | -155.7853 | 3.9561 | 142.5553 | -1293.9415 | -44264.1392 | 672.3813 | 30593.6212 | -14292.0783 | 49413.6341 | -1159.0973 | -25677.2042 | 801.1222 | 23378.4548 | 33.8425 | -0.8862 | -33.8425 | 0.8862 | 142.4493 | 107.7206 | 74.7643 | 109.493 | 256.4087 | 193.897 | 134.5757 | 197.0873 | 7293.4033 | 5515.2934 | 3827.9301 | 5606.04 | 2819.152
|  |  | 0.062 | 1.6232 | 93 | 0.052336 | 0.99863 | -0.052336 | -0.99863 | 0 | 0 | 0 | 0 | 5.3 | 6.2463 | 5.1953 | 4.249 | 3310.9081 | 2927.204 | 1704.6144 | 2057.2735 | 10000 | -3296.753 | -2909.8263 | -1697.6115 | -2051.6189 | -9955.8097 | 16.0059 | 318.0507 | -8.0783 | -152.2179 | 173.7605 | 305.4113 | -16.6683 | -154.1436 | 7.9774 | 142.5768 | -2599.1931 | -43847.8852 | 1338.1894 | 30816.8106 | -14292.0783 | 49595.5594 | -2297.9703 | -25534.175 | 1615.0406 | 23378.4548 | 33.8077 | -1.7718 | -33.8077 | 1.7718 | 142.4145 | 106.835 | 74.7991 | 110.3786 | 256.3461 | 192.303 | 134.6383 | 198.6814 | 7291.6218 | 5469.9512 | 3829.7116 | 5651.3822 | 2819.152
|  |  | 0.063 | 1.6493 | 94.5 | 0.078459 | 0.99692 | -0.078459 | -0.99692 | 0 | 0 | 0 | 0 | 5.3261 | 6.2446 | 5.1692 | 4.2507 | 3325.873 | 2902.177 | 1697.3576 | 2074.5924 | 10000 | -3311.5135 | -2884.9573 | -1690.4544 | -2068.8857 | -9955.8109 | 24.2221 | 314.7049 | -11.9985 | -153.2978 | 173.6307 | 307.7709 | -24.7678 | -152.4559 | 12.0648 | 142.612 | -3914.1748 | -43398.4577 | 1997.5972 | 31022.957 | -14292.0783 | 49734.3066 | -3415.5327 | -25381.8788 | 2441.5597 | 23378.4548 | 33.7498 | -2.6562 | -33.7498 | 2.6562 | 142.3565 | 105.9506 | 74.857 | 111.2629 | 256.2417 | 190.7111 | 134.7426 | 200.2733 | 7288.654 | 5424.6712 | 3832.6794 | 5696.6623 | 2819.152
|  |  | 0.064 | 1.6755 | 96 | 0.10453 | 0.99452 | -0.10453 | -0.99452 | 0 | 0 | 0 | 0 | 5.3522 | 6.2422 | 5.1431 | 4.2531 | 3340.248 | 2876.8982 | 1690.6271 | 2092.2268 | 10000 | -3325.685 | -2859.8416 | -1683.8204 | -2086.465 | -9955.812 | 32.568 | 311.0952 | -15.8418 | -154.3161 | 173.5053 | 309.8634 | -32.6974 | -150.7245 | 16.2193 | 142.6607 | -5237.2648 | -42917.0734 | 2650.7797 | 31211.4802 | -14292.0783 | 49829.2465 | -4510.7662 | -25220.4843 | 3280.4588 | 23378.4548 | 33.6687 | -3.5387 | -33.6687 | 3.5387 | 142.2754 | 105.0681 | 74.9381 | 112.1455 | 256.0958 | 189.1225 | 134.8886 | 201.8619 | 7284.502 | 5379.4843 | 3836.8315 | 5741.8491 | 2819.152
|  |  | 0.065 | 1.7017 | 97.5 | 0.13053 | 0.99144 | -0.13053 | -0.99144 | 0 | 0 | 0 | 0 | 5.3782 | 6.2391 | 5.1171 | 4.2562 | 3354.0154 | 2851.3928 | 1684.4194 | 2110.1724 | 10000 | -3339.2501 | -2834.5041 | -1677.7061 | -2104.3528 | -9955.813 | 41.0335 | 307.2322 | -19.6099 | -155.2702 | 173.3856 | 311.6801 | -40.4479 | -148.9518 | 20.4417 | 142.7221 | -6566.8029 | -42404.9814 | 3297.9128 | 31381.7931 | -14292.0783 | 49879.8199 | -5582.7217 | -25050.1349 | 4131.4914 | 23378.4548 | 33.5645 | -4.4188 | -33.5645 | 4.4188 | 142.1713 | 104.1879 | 75.0423 | 113.0256 | 255.9083 | 187.5383 | 135.0761 | 203.4461 | 7279.1684 | 5334.4217 | 3842.165 | 5786.9118 | 2819.152
|  |  | 0.066 | 1.7279 | 99 | 0.15643 | 0.98769 | -0.15643 | -0.98769 | 0 | 0 | 0 | 0 | 5.4041 | 6.2354 | 5.0912 | 4.26 | 3367.158 | 2825.6861 | 1678.7313 | 2128.4246 | 10000 | -3352.1918 | -2808.9698 | -1672.1081 | -2122.5443 | -9955.814 | 49.6081 | 303.1269 | -23.3046 | -156.1573 | 173.2731 | 313.213 | -48.0106 | -147.1395 | 24.7329 | 142.7958 | -7901.0934 | -41863.4588 | 3939.1714 | 31533.3025 | -14292.0783 | 49885.5403 | -6630.5205 | -24870.9495 | 4994.3845 | 23378.4548 | 33.4373 | -5.296 | -33.4373 | 5.296 | 142.0441 | 103.3108 | 75.1695 | 113.9027 | 255.6794 | 185.9595 | 135.305 | 205.0249 | 7272.6571 | 5289.5141 | 3848.6763 | 5831.8194 | 2819.152
|  |  | 0.067 | 1.7541 | 100.5 | 0.18224 | 0.98325 | -0.18224 | -0.98325 | 0 | 0 | 0 | 0 | 5.4299 | 6.2309 | 5.0654 | 4.2644 | 3379.6591 | 2799.8034 | 1673.5588 | 2146.9787 | 10000 | -3364.4936 | -2783.2637 | -1667.0228 | -2141.0348 | -9955.8149 | 58.2807 | 298.7904 | -26.9278 | -156.9744 | 173.1688 | 314.4545 | -55.3775 | -145.2896 | 29.0935 | 142.8808 | -9238.4093 | -41293.8067 | 4574.728 | 31665.4097 | -14292.0783 | 49845.9962 | -7653.3547 | -24683.0235 | 5868.8368 | 23378.4548 | 33.2872 | -6.1694 | -33.2872 | 6.1694 | 141.894 | 102.4373 | 75.3195 | 114.7762 | 255.4092 | 184.3872 | 135.5752 | 206.5971 | 7264.9725 | 5244.7923 | 3856.3609 | 5876.5411 | 2819.152
|  |  | 0.068 | 1.7802 | 102 | 0.20791 | 0.97815 | -0.20791 | -0.97815 | 0 | 0 | 0 | 0 | 5.4556 | 6.2258 | 5.0398 | 4.2695 | 3391.5027 | 2773.7699 | 1668.898 | 2165.8294 | 10000 | -3376.1399 | -2757.4108 | -1662.4461 | -2159.819 | -9955.8157 | 67.0398 | 294.2342 | -30.4814 | -157.7185 | 173.0741 | 315.3973 | -62.5414 | -143.4037 | 33.5241 | 142.9762 | -10576.9958 | -40697.3459 | 5204.7512 | 31777.5122 | -14292.0783 | 49760.853 | -8650.4879 | -24486.4291 | 6754.5187 | 23378.4548 | 33.1143 | -7.0387 | -33.1143 | 7.0387 | 141.7211 | 101.5681 | 75.4925 | 115.6454 | 255.098 | 182.8226 | 135.8864 | 208.1618 | 7256.1199 | 5200.287 | 3865.2135 | 5921.0464 | 2819.152
|  |  | 0.069 | 1.8064 | 103.5 | 0.23345 | 0.97237 | -0.23345 | -0.97237 | 0 | 0 | 0 | 0 | 5.4811 | 6.22 | 5.0142 | 4.2753 | 3402.6732 | 2747.6109 | 1664.7448 | 2184.9712 | 10000 | -3387.1153 | -2731.4361 | -1658.3739 | -2178.8912 | -9955.8165 | 75.8732 | 289.4699 | -33.9671 | -158.3862 | 172.9898 | 316.0348 | -69.4956 | -141.4833 | 38.0252 | 143.0811 | -11915.0741 | -40075.4125 | 5829.4043 | 31869.004 | -14292.0783 | 49629.8554 | -9621.2553 | -24281.2162 | 7651.0709 | 23378.4548 | 32.9187 | -7.9031 | -32.9187 | 7.9031 | 141.5255 | 100.7037 | 75.6881 | 116.5099 | 254.7459 | 181.2666 | 136.2385 | 209.7177 | 7246.1053 | 5156.0287 | 3875.2282 | 5965.3047 | 2819.152
|  |  | 0.07 | 1.8326 | 105 | 0.25882 | 0.96593 | -0.25882 | -0.96593 | 0 | 0 | 0 | 0 | 5.5065 | 6.2136 | 4.9888 | 4.2817 | 3413.1557 | 2721.3514 | 1661.0947 | 2204.3982 | 10000 | -3397.4052 | -2705.3644 | -1654.8019 | -2198.2457 | -9955.8171 | 84.7686 | 284.5094 | -37.3869 | -158.9743 | 172.9169 | 316.3608 | -76.2341 | -139.5296 | 42.597 | 143.1941 | -13250.8455 | -39429.3542 | 6448.8441 | 31939.2773 | -14292.0783 | 49452.8286 | -10565.0636 | -24067.4138 | 8558.1036 | 23378.4548 | 32.7006 | -8.7621 | -32.7006 | 8.7621 | 141.3073 | 99.8447 | 75.9062 | 117.3689 | 254.3532 | 179.7204 | 136.6312 | 211.2639 | 7234.9355 | 5112.0477 | 3886.3979 | 6009.2857 | 2819.152
|  |  | 0.071 | 1.8588 | 106.5 | 0.28402 | 0.95882 | -0.28402 | -0.95882 | 0 | 0 | 0 | 0 | 5.5317 | 6.2065 | 4.9636 | 4.2888 | 3422.9361 | 2695.0166 | 1657.9432 | 2224.1041 | 10000 | -3406.9957 | -2679.2204 | -1651.7256 | -2217.876 | -9955.8176 | 93.713 | 279.3647 | -40.7424 | -159.4791 | 172.8562 | 316.3699 | -82.7516 | -137.5439 | 47.2399 | 143.3142 | -14582.4956 | -38760.5261 | 7063.2197 | 31987.7238 | -14292.0783 | 49229.6803 | -11481.3909 | -23845.03 | 9475.1955 | 23378.4548 | 32.46 | -9.6151 | -32.46 | 9.6151 | 141.0668 | 98.9917 | 76.1468 | 118.2219 | 253.9202 | 178.185 | 137.0642 | 212.7993 | 7222.6183 | 5068.3742 | 3898.7151 | 6052.9592 | 2819.152
|  |  | 0.072 | 1.885 | 108 | 0.30902 | 0.95106 | -0.30902 | -0.95106 | 0 | 0 | 0 | 0 | 5.5567 | 6.1987 | 4.9386 | 4.2966 | 3432.0008 | 2668.6312 | 1655.2857 | 2244.0822 | 10000 | -3415.8735 | -2653.0287 | -1649.1404 | -2237.7754 | -9955.8181 | 102.6931 | 274.048 | -44.0355 | -159.8972 | 172.8085 | 316.057 | -89.0436 | -135.5272 | 51.9537 | 143.4399 | -15908.1988 | -38070.2864 | 7672.6713 | 32013.7356 | -14292.0783 | 48960.4014 | -12369.7859 | -23614.054 | 10401.8932 | 23378.4548 | 32.1972 | -10.4615 | -32.1972 | 10.4615 | 140.8039 | 98.1453 | 76.4096 | 119.0683 | 253.4471 | 176.6615 | 137.5373 | 214.3229 | 7209.1621 | 5025.0381 | 3912.1713 | 6096.2953 | 2819.152
|  |  | 0.073 | 1.9111 | 109.5 | 0.33381 | 0.94264 | -0.33381 | -0.94264 | 0 | 0 | 0 | 0 | 5.5815 | 6.1903 | 4.9139 | 4.305 | 3440.3371 | 2642.22 | 1653.1174 | 2264.3255 | 10000 | -3424.0262 | -2626.8138 | -1647.0416 | -2257.9368 | -9955.8184 | 111.6953 | 268.5713 | -47.2679 | -160.2246 | 172.7741 | 315.4179 | -95.1061 | -133.4804 | 56.7385 | 143.5699 | -17226.1219 | -37359.9926 | 8277.3291 | 32016.7071 | -14292.0783 | 48645.0677 | -13229.8672 | -23374.4563 | 11337.7106 | 23378.4548 | 31.9123 | -11.3007 | -31.9123 | 11.3007 | 140.5191 | 97.306 | 76.6945 | 119.9075 | 252.9343 | 175.1509 | 138.0501 | 215.8335 | 7194.5761 | 4982.0691 | 3926.7574 | 6139.2644 | 2819.152
|  |  | 0.074 | 1.9373 | 111 | 0.35837 | 0.93358 | -0.35837 | -0.93358 | 0 | 0 | 0 | 0 | 5.606 | 6.1812 | 4.8893 | 4.3141 | 3447.9329 | 2615.8073 | 1651.4335 | 2284.8263 | 10000 | -3431.4419 | -2600.5997 | -1645.4243 | -2278.3526 | -9955.8185 | 120.7057 | 262.9468 | -50.4413 | -160.4576 | 172.7535 | 314.449 | -100.9358 | -131.4042 | 61.5939 | 143.7029 | -18534.4296 | -36630.9977 | 8877.3126 | 31996.0363 | -14292.0783 | 48283.8398 | -14061.3226 | -23126.1901 | 12282.1276 | 23378.4548 | 31.6055 | -12.1322 | -31.6055 | 12.1322 | 140.2123 | 96.4745 | 77.0012 | 120.739 | 252.3822 | 173.6542 | 138.6022 | 217.3302 | 7178.8702 | 4939.4966 | 3942.4632 | 6181.8368 | 2819.152
|  |  | 0.075 | 1.9635 | 112.5 | 0.38268 | 0.92388 | -0.38268 | -0.92388 | 0 | 0 | 0 | 0 | 5.6303 | 6.1715 | 4.865 | 4.3238 | 3454.7769 | 2589.4174 | 1650.229 | 2305.5767 | 10000 | -3438.1096 | -2574.4104 | -1644.2838 | -2299.0148 | -9955.8186 | 129.7098 | 257.1866 | -53.5575 | -160.592 | 172.747 | 313.1472 | -106.5302 | -129.2992 | 66.5194 | 143.8372 | -19831.288 | -35884.6465 | 9472.7297 | 31951.1265 | -14292.0783 | 47876.9645 | -14863.9073 | -22869.1924 | 13234.5899 | 23378.4548 | 31.2771 | -12.9554 | -31.2771 | 12.9554 | 139.8839 | 95.6514 | 77.3296 | 121.5622 | 251.791 | 172.1725 | 139.1934 | 218.8119 | 7162.0554 | 4897.3498 | 3959.278 | 6223.9836 | 2819.152
|  |  | 0.076 | 1.9897 | 114 | 0.40674 | 0.91355 | -0.40674 | -0.91355 | 0 | 0 | 0 | 0 | 5.6544 | 6.1612 | 4.8409 | 4.3341 | 3460.8586 | 2563.0742 | 1649.499 | 2326.5682 | 10000 | -3444.0191 | -2548.2695 | -1643.615 | -2319.915 | -9955.8185 | 138.6934 | 251.3028 | -56.618 | -160.6237 | 172.7545 | 311.5105 | -111.8872 | -127.166 | 71.5143 | 143.9715 | -21114.8699 | -35122.2716 | 10063.6754 | 31881.3878 | -14292.0783 | 47424.7742 | -15637.4428 | -22603.385 | 14194.5084 | 23378.4548 | 30.9273 | -13.7697 | -30.9273 | 13.7697 | 139.534 | 94.8371 | 77.6795 | 122.3765 | 251.1613 | 170.7067 | 139.8231 | 220.2777 | 7144.143 | 4855.6576 | 3977.1904 | 6265.6758 | 2819.152
|  |  | 0.077 | 2.0159 | 115.5 | 0.43051 | 0.90259 | -0.43051 | -0.90259 | 0 | 0 | 0 | 0 | 5.6782 | 6.1502 | 4.8172 | 4.3451 | 3466.1683 | 2536.8011 | 1649.2385 | 2347.7921 | 10000 | -3449.161 | -2522.2002 | -1643.413 | -2341.0442 | -9955.8183 | 147.6416 | 245.3072 | -59.6244 | -160.5485 | 172.776 | 309.5372 | -117.0055 | -125.0051 | 76.5777 | 144.1043 | -22383.3588 | -34345.1905 | 10650.2319 | 31786.2391 | -14292.0783 | 46927.6875 | -16381.8156 | -22328.6755 | 15161.2583 | 23378.4548 | 30.5562 | -14.5746 | -30.5562 | 14.5746 | 139.163 | 94.0322 | 78.0505 | 123.1813 | 250.4934 | 169.258 | 140.491 | 221.7264 | 7125.1454 | 4814.4487 | 3996.188 | 6306.8848 | 2819.152
|  |  | 0.078 | 2.042 | 117 | 0.45399 | 0.89101 | -0.45399 | -0.89101 | 0 | 0 | 0 | 0 | 5.7017 | 6.1387 | 4.7937 | 4.3567 | 3470.6973 | 2510.6215 | 1649.4424 | 2369.2389 | 10000 | -3453.5267 | -2496.2256 | -1643.6728 | -2362.393 | -9955.818 | 156.5397 | 239.2117 | -62.5782 | -160.3621 | 172.8112 | 307.2265 | -121.8845 | -122.8166 | 81.7086 | 144.2341 | -23634.9538 | -33554.7016 | 11232.4675 | 31665.1097 | -14292.0783 | 46386.2086 | -17096.9744 | -22044.9587 | 16134.1792 | 23378.4548 | 30.1642 | -15.3694 | -30.1642 | 15.3694 | 138.771 | 93.2373 | 78.4425 | 123.9762 | 249.7878 | 167.8272 | 141.1966 | 223.1572 | 7105.0756 | 4773.7511 | 4016.2578 | 6347.5823 | 2819.152
|  |  | 0.079 | 2.0682 | 118.5 | 0.47716 | 0.87882 | -0.47716 | -0.87882 | 0 | 0 | 0 | 0 | 5.7248 | 6.1265 | 4.7705 | 4.3688 | 3474.4375 | 2484.558 | 1650.1057 | 2390.8988 | 10000 | -3457.1086 | -2470.368 | -1644.3894 | -2383.9516 | -9955.8176 | 165.3727 | 233.028 | -65.4809 | -160.06 | 172.8598 | 304.5786 | -126.5239 | -120.6007 | 86.9055 | 144.3595 | -24867.8743 | -32752.0814 | 11810.436 | 31517.4414 | -14292.0783 | 45800.9268 | -17782.9293 | -21752.1172 | 17112.5744 | 23378.4548 | 29.7516 | -16.1538 | -29.7516 | 16.1538 | 138.3583 | 92.453 | 78.8552 | 124.7606 | 249.045 | 166.4154 | 141.9394 | 224.569 | 7083.9473 | 4733.5928 | 4037.3861 | 6387.7406 | 2819.152
|  |  | 0.08 | 2.0944 | 120 | 0.5 | 0.86603 | -0.5 | -0.86603 | 0 | 0 | 0 | 0 | 5.7477 | 6.1137 | 4.7477 | 4.3816 | 3477.3819 | 2458.6331 | 1651.2236 | 2412.7614 | 10000 | -3459.8997 | -2444.6497 | -1645.558 | -2405.7096 | -9955.8171 | 174.1255 | 226.7674 | -68.3339 | -159.6377 | 172.9213 | 301.5942 | -130.9242 | -118.3577 | 92.1668 | 144.4791 | -26080.3641 | -31938.5813 | 12384.1766 | 31342.6904 | -14292.0783 | 45172.5157 | -18439.7485 | -21450.0232 | 18095.7108 | 23378.4548 | 29.3185 | -16.9271 | -29.3185 | 16.9271 | 137.9253 | 91.6797 | 79.2882 | 125.5338 | 248.2655 | 165.0235 | 142.7188 | 225.9609 | 7061.775 | 4694.0014 | 4059.5584 | 6427.332 | 2819.152
|  |  | 0.081 | 2.1206 | 121.5 | 0.5225 | 0.85264 | -0.5225 | -0.85264 | 0 | 0 | 0 | 0 | 5.7702 | 6.1003 | 4.7252 | 4.395 | 3479.5242 | 2432.8688 | 1652.7909 | 2434.8161 | 10000 | -3461.8942 | -2419.0924 | -1647.1736 | -2427.6563 | -9955.8164 | 182.783 | 220.441 | -71.1385 | -159.0906 | 172.995 | 298.2748 | -135.0864 | -116.0875 | 97.4908 | 144.5917 | -27270.6963 | -31115.4247 | 12953.7132 | 31140.3295 | -14292.0783 | 44501.7317 | -19067.5568 | -21138.5387 | 19082.8185 | 23378.4548 | 28.8654 | -17.6887 | -28.8654 | 17.6887 | 137.4721 | 90.918 | 79.7414 | 126.2955 | 247.4499 | 163.6525 | 143.5345 | 227.3319 | 7038.574 | 4655.004 | 4082.7594 | 6466.3295 | 2819.152
|  |  | 0.082 | 2.1468 | 123 | 0.54464 | 0.83867 | -0.54464 | -0.83867 | 0 | 0 | 0 | 0 | 5.7923 | 6.0863 | 4.703 | 4.409 | 3480.8593 | 2407.2864 | 1654.8029 | 2457.0514 | 10000 | -3463.087 | -2393.7172 | -1649.2313 | -2449.7802 | -9955.8157 | 191.3303 | 214.0598 | -73.8961 | -158.414 | 173.08 | 294.6228 | -139.0121 | -113.7901 | 102.8753 | 144.6959 | -28437.1776 | -30283.8044 | 13519.0539 | 30909.8499 | -14292.0783 | 43789.4135 | -19666.5325 | -20817.5174 | 20073.0912 | 23378.4548 | 28.3924 | -18.4383 | -28.3924 | 18.4383 | 136.9992 | 90.1685 | 80.2143 | 127.045 | 246.5986 | 162.3033 | 144.3858 | 228.6811 | 7014.3601 | 4616.6272 | 4106.9734 | 6504.7062 | 2819.152
|  |  | 0.083 | 2.1729 | 124.5 | 0.56641 | 0.82413 | -0.56641 | -0.82413 | 0 | 0 | 0 | 0 | 5.8141 | 6.0718 | 4.6813 | 4.4235 | 3481.3827 | 2381.9071 | 1657.2547 | 2479.4555 | 10000 | -3463.474 | -2368.5449 | -1651.7264 | -2472.0696 | -9955.8149 | 199.7523 | 207.6344 | -76.6079 | -157.6034 | 173.1754 | 290.6414 | -142.7032 | -111.4652 | 108.3178 | 144.7907 | -29578.1529 | -29444.8801 | 14080.1912 | 30650.7634 | -14292.0783 | 43036.4795 | -20236.9054 | -20486.8054 | 21065.686 | 23378.4548 | 27.9001 | -19.1752 | -27.9001 | 19.1752 | 136.5068 | 89.4316 | 80.7067 | 127.782 | 245.7123 | 160.9769 | 145.2721 | 230.0075 | 6989.1499 | 4578.8975 | 4132.1836 | 6542.436 | 2819.152
|  |  | 0.084 | 2.1991 | 126 | 0.58779 | 0.80902 | -0.58779 | -0.80902 | 0 | 0 | 0 | 0 | 5.8354 | 6.0567 | 4.6599 | 4.4386 | 3481.091 | 2356.7511 | 1660.1416 | 2502.0162 | 10000 | -3463.052 | -2343.5958 | -1654.6541 | -2494.5122 | -9955.8139 | 208.0341 | 201.1751 | -79.2751 | -156.6539 | 173.2802 | 286.3344 | -146.1623 | -109.1128 | 113.8157 | 144.875 | -30692.0091 | -28599.7758 | 14637.1016 | 30362.605 | -14292.0783 | 42243.9264 | -20778.9534 | -20146.242 | 22059.7238 | 23378.4548 | 27.3886 | -19.8989 | -27.3886 | 19.8989 | 135.9953 | 88.7078 | 81.2182 | 128.5057 | 244.7916 | 159.6741 | 146.1928 | 231.3103 | 6962.9606 | 4541.8405 | 4158.3728 | 6579.4929 | 2819.152
|  |  | 0.085 | 2.2253 | 127.5 | 0.60876 | 0.79335 | -0.60876 | -0.79335 | 0 | 0 | 0 | 0 | 5.8564 | 6.041 | 4.6389 | 4.4543 | 3479.9817 | 2331.8385 | 1663.459 | 2524.7208 | 10000 | -3461.8187 | -2318.8894 | -1658.0098 | -2517.0951 | -9955.813 | 216.1611 | 194.6917 | -81.8987 | -155.5608 | 173.3933 | 281.7066 | -149.3922 | -106.7325 | 119.366 | 144.9479 | -31777.1798 | -27749.5782 | 15189.745 | 30044.9347 | -14292.0783 | 41412.827 | -21293.0003 | -19795.6611 | 23054.2892 | 23378.4548 | 26.8583 | -20.6091 | -26.8583 | 20.6091 | 135.465 | 87.9977 | 81.7485 | 129.2159 | 243.8371 | 158.3958 | 147.1473 | 232.5885 | 6935.8103 | 4505.4819 | 4185.5231 | 6615.8515 | 2819.152
|  |  | 0.086 | 2.2515 | 129 | 0.62932 | 0.77715 | -0.62932 | -0.77715 | 0 | 0 | 0 | 0 | 5.877 | 6.0248 | 4.6183 | 4.4705 | 3478.0534 | 2307.1886 | 1667.2022 | 2547.5557 | 10000 | -3459.7729 | -2294.4449 | -1661.7891 | -2539.805 | -9955.8119 | 224.1187 | 188.1939 | -84.4799 | -154.3194 | 173.5133 | 276.7635 | -152.3965 | -104.3239 | 124.9654 | 145.0085 | -32832.1492 | -26895.3344 | 15738.0654 | 29697.3399 | -14292.0783 | 40544.3277 | -21779.4124 | -19434.8922 | 24048.4317 | 23378.4548 | 26.3096 | -21.3051 | -26.3096 | 21.3051 | 134.9164 | 87.3017 | 82.2972 | 129.9119 | 242.8494 | 157.143 | 148.1349 | 233.8413 | 6907.7176 | 4469.8464 | 4213.6158 | 6651.487 | 2819.152
|  |  | 0.087 | 2.2777 | 130.5 | 0.64945 | 0.76041 | -0.64945 | -0.76041 | 0 | 0 | 0 | 0 | 5.8971 | 6.0081 | 4.5982 | 4.4873 | 3475.3055 | 2282.8201 | 1671.3669 | 2570.5074 | 10000 | -3456.9142 | -2270.2809 | -1665.9874 | -2562.6282 | -9955.8108 | 231.8927 | 181.6909 | -87.0195 | -152.925 | 173.6391 | 271.5114 | -155.1787 | -101.8867 | 130.6103 | 145.0563 | -33855.4559 | -26038.0502 | 16281.99 | 29319.4379 | -14292.0783 | 39639.6458 | -22238.5958 | -19063.7609 | 25041.1656 | 23378.4548 | 25.7429 | -21.9865 | -25.7429 | 21.9865 | 134.3496 | 86.6203 | 82.8639 | 130.5933 | 241.8294 | 155.9165 | 149.155 | 235.0679 | 6878.7016 | 4434.9585 | 4242.6318 | 6686.3749 | 2819.152
|  |  | 0.088 | 2.3038 | 132 | 0.66913 | 0.74314 | -0.66913 | -0.74314 | 0 | 0 | 0 | 0 | 5.9168 | 5.9908 | 4.5785 | 4.5045 | 3471.7385 | 2258.7512 | 1675.9488 | 2593.5616 | 10000 | -3453.2433 | -2246.4154 | -1670.6006 | -2585.5504 | -9955.8097 | 239.4691 | 175.1915 | -89.5185 | -151.3729 | 173.7691 | 265.9574 | -157.7431 | -99.4204 | 136.2968 | 145.0907 | -34845.6968 | -25178.6888 | 16821.4296 | 28910.8778 | -14292.0783 | 38700.067 | -22670.9933 | -18682.0902 | 26031.4713 | 23378.4548 | 25.1585 | -22.6528 | -25.1585 | 22.6528 | 133.7653 | 85.9539 | 83.4483 | 131.2596 | 240.7775 | 154.7171 | 150.2069 | 236.2673 | 6848.7824 | 4400.8422 | 4272.551 | 6720.4913 | 2819.152
|  |  | 0.089 | 2.33 | 133.5 | 0.68835 | 0.72537 | -0.68835 | -0.72537 | 0 | 0 | 0 | 0 | 5.936 | 5.973 | 4.5593 | 4.5223 | 3467.3536 | 2234.9994 | 1680.9436 | 2616.7033 | 10000 | -3448.7617 | -2222.8655 | -1675.6244 | -2608.5569 | -9955.8085 | 246.8344 | 168.7039 | -91.9778 | -149.6585 | 173.902 | 260.1092 | -160.0941 | -96.9244 | 142.0206 | 145.1112 | -35801.5308 | -24318.1694 | 17356.2787 | 28471.3431 | -14292.0783 | 37726.9416 | -23077.0811 | -18289.7015 | 27018.2958 | 23378.4548 | 24.5569 | -23.3036 | -24.5569 | 23.3036 | 133.1637 | 85.3031 | 84.0499 | 131.9104 | 239.6946 | 153.5456 | 151.2898 | 237.4387 | 6817.9803 | 4367.5207 | 4303.3531 | 6753.8128 | 2819.152
|  |  | 0.09 | 2.3562 | 135 | 0.70711 | 0.70711 | -0.70711 | -0.70711 | 0 | 0 | 0 | 0 | 5.9548 | 5.9548 | 4.5406 | 4.5406 | 3462.1534 | 2211.5817 | 1686.3474 | 2639.9176 | 10000 | -3443.4719 | -2199.6482 | -1681.0549 | -2631.6323 | -9955.8073 | 253.9753 | 162.2363 | -94.3982 | -147.7771 | 174.0364 | 253.9753 | -162.2363 | -94.3982 | 147.7771 | 145.1178 | -36721.6818 | -23457.366 | 17886.4152 | 28000.5542 | -14292.0783 | 36721.6818 | -23457.366 | -17886.4152 | 28000.5542 | 23378.4548 | 23.9385 | -23.9385 | -23.9385 | 23.9385 | 132.5452 | 84.6683 | 84.6683 | 132.5452 | 238.5814 | 152.4029 | 152.4029 | 238.5814 | 6786.3165 | 4335.0169 | 4335.0169 | 6786.3165 | 2819.152
|  |  | 0.091 | 2.3824 | 136.5 | 0.72537 | 0.68835 | -0.72537 | -0.68835 | 0 | 0 | 0 | 0 | 5.973 | 5.936 | 4.5223 | 4.5593 | 3456.1411 | 2188.5142 | 1692.1562 | 2663.1885 | 10000 | -3437.3776 | -2176.7794 | -1686.888 | -2654.7611 | -9955.8062 | 260.8791 | 155.7962 | -96.7804 | -145.7243 | 174.1707 | 247.565 | -164.1749 | -91.8411 | 153.5614 | 145.1103 | -37604.9424 | -22597.1068 | 18411.7007 | 27498.2701 | -14292.0783 | 35685.7579 | -23812.382 | -17472.0516 | 28977.1305 | 23378.4548 | 23.3036 | -24.5569 | -23.3036 | 24.5569 | 131.9104 | 84.0499 | 85.3031 | 133.1637 | 237.4387 | 151.2898 | 153.5456 | 239.6946 | 6753.8128 | 4303.3531 | 4367.5207 | 6817.9803 | 2819.152
|  |  | 0.092 | 2.4086 | 138 | 0.74314 | 0.66913 | -0.74314 | -0.66913 | 0 | 0 | 0 | 0 | 5.9908 | 5.9168 | 4.5045 | 4.5785 | 3449.3211 | 2165.8127 | 1698.3662 | 2686.5001 | 10000 | -3430.4831 | -2154.2746 | -1693.1202 | -2677.9271 | -9955.805 | 267.5335 | 149.3906 | -99.1249 | -143.4957 | 174.3034 | 240.8882 | -165.9151 | -89.2525 | 159.3682 | 145.0888 | -38450.1767 | -21738.1733 | 18931.9805 | 26964.2912 | -14292.0783 | 34620.6946 | -24142.6873 | -17046.4318 | 29946.8793 | 23378.4548 | 22.6528 | -25.1585 | -22.6528 | 25.1585 | 131.2596 | 83.4483 | 85.9539 | 133.7653 | 236.2673 | 150.2069 | 154.7171 | 240.7775 | 6720.4913 | 4272.551 | 4400.8422 | 6848.7824 | 2819.152
|  |  | 0.093 | 2.4347 | 139.5 | 0.76041 | 0.64945 | -0.76041 | -0.64945 | 0 | 0 | 0 | 0 | 6.0081 | 5.8971 | 4.4873 | 4.5982 | 3441.6987 | 2143.492 | 1704.9738 | 2709.8356 | 10000 | -3422.794 | -2132.1486 | -1699.7476 | -2701.1136 | -9955.8039 | 273.9267 | 143.0263 | -101.4326 | -141.0872 | 174.4332 | 233.9555 | -167.4623 | -86.6316 | 165.1919 | 145.0536 | -39256.3231 | -20881.3001 | 19447.0836 | 26398.4613 | -14292.0783 | 33528.0674 | -24448.8611 | -16609.3785 | 30908.627 | 23378.4548 | 21.9865 | -25.7429 | -21.9865 | 25.7429 | 130.5933 | 82.8639 | 86.6203 | 134.3496 | 235.0679 | 149.155 | 155.9165 | 241.8294 | 6686.3749 | 4242.6318 | 4434.9585 | 6878.7016 | 2819.152
|  |  | 0.094 | 2.4609 | 141 | 0.77715 | 0.62932 | -0.77715 | -0.62932 | 0 | 0 | 0 | 0 | 6.0248 | 5.877 | 4.4705 | 4.6183 | 3433.2801 | 2121.5663 | 1711.9755 | 2733.178 | 10000 | -3414.3166 | -2110.4154 | -1706.767 | -2724.3038 | -9955.8028 | 280.0476 | 136.7094 | -103.7037 | -138.4946 | 174.5586 | 226.778 | -168.8221 | -83.9776 | 171.0266 | 145.0049 | -40022.3969 | -20027.1742 | 19956.823 | 25800.6699 | -14292.0783 | 32409.498 | -24731.5005 | -16160.7166 | 31861.1739 | 23378.4548 | 21.3051 | -26.3096 | -21.3051 | 26.3096 | 129.9119 | 82.2972 | 87.3017 | 134.9164 | 233.8413 | 148.1349 | 157.143 | 242.8494 | 6651.487 | 4213.6158 | 4469.8464 | 6907.7176 | 2819.152
|  |  | 0.095 | 2.4871 | 142.5 | 0.79335 | 0.60876 | -0.79335 | -0.60876 | 0 | 0 | 0 | 0 | 6.041 | 5.8564 | 4.4543 | 4.6389 | 3424.0727 | 2100.0493 | 1719.368 | 2756.5099 | 10000 | -3405.0582 | -2089.0886 | -1714.1748 | -2747.4802 | -9955.8017 | 285.8854 | 130.4458 | -105.9389 | -135.714 | 174.6783 | 219.3676 | -170.0002 | -81.2898 | 176.8659 | 144.9434 | -40747.4925 | -19176.4355 | 20460.9957 | 25170.854 | -14292.0783 | 31266.6507 | -24991.2173 | -15700.2742 | 32803.2956 | 23378.4548 | 20.6091 | -26.8583 | -20.6091 | 26.8583 | 129.2159 | 81.7485 | 87.9977 | 135.465 | 232.5885 | 147.1473 | 158.3958 | 243.8371 | 6615.8515 | 4185.5231 | 4505.4819 | 6935.8103 | 2819.152
|  |  | 0.096 | 2.5133 | 144 | 0.80902 | 0.58779 | -0.80902 | -0.58779 | 0 | 0 | 0 | 0 | 6.0567 | 5.8354 | 4.4386 | 4.6599 | 3414.0845 | 2078.9539 | 1727.1481 | 2779.8135 | 10000 | -3395.0271 | -2068.1807 | -1721.968 | -2770.6249 | -9955.8007 | 291.4303 | 124.2407 | -108.1386 | -132.7417 | 174.7908 | 211.7365 | -171.0027 | -78.5673 | 182.7032 | 144.8698 | -41430.7855 | -18329.6765 | 20959.3829 | 24509.0007 | -14292.0783 | 30101.2276 | -25228.6353 | -15227.883 | 33733.7455 | 23378.4548 | 19.8989 | -27.3886 | -19.8989 | 27.3886 | 128.5057 | 81.2182 | 88.7078 | 135.9953 | 231.3103 | 146.1928 | 159.6741 | 244.7916 | 6579.4929 | 4158.3728 | 4541.8405 | 6962.9606 | 2819.152
|  |  | 0.097 | 2.5395 | 145.5 | 0.82413 | 0.56641 | -0.82413 | -0.56641 | 0 | 0 | 0 | 0 | 6.0718 | 5.8141 | 4.4235 | 4.6813 | 3403.3247 | 2058.2921 | 1735.3127 | 2803.0705 | 10000 | -3384.2325 | -2047.704 | -1730.1435 | -2793.7198 | -9955.7998 | 296.6729 | 118.0992 | -110.3029 | -129.5742 | 174.8951 | 203.8977 | -171.8354 | -75.8091 | 188.5316 | 144.7848 | -42071.5346 | -17487.4427 | 21451.7502 | 23815.1488 | -14292.0783 | 28914.9647 | -25444.387 | -14743.3794 | 34651.2565 | 23378.4548 | 19.1752 | -27.9001 | -19.1752 | 27.9001 | 127.782 | 80.7067 | 89.4316 | 136.5068 | 230.0075 | 145.2721 | 160.9769 | 245.7123 | 6542.436 | 4132.1836 | 4578.8975 | 6989.1499 | 2819.152
|  |  | 0.098 | 2.5656 | 147 | 0.83867 | 0.54464 | -0.83867 | -0.54464 | 0 | 0 | 0 | 0 | 6.0863 | 5.7923 | 4.409 | 4.703 | 3391.8032 | 2038.0756 | 1743.8589 | 2826.2622 | 10000 | -3372.6845 | -2027.6698 | -1738.6983 | -2816.7463 | -9955.799 | 301.6047 | 112.0257 | -112.4322 | -126.2083 | 174.9898 | 195.8644 | -172.5044 | -73.0143 | 194.3437 | 144.6894 | -42669.0833 | -16650.2332 | 21937.8476 | 23089.3906 | -14292.0783 | 27709.6267 | -25639.1107 | -14246.6048 | 35554.5436 | 23378.4548 | 18.4383 | -28.3924 | -18.4383 | 28.3924 | 127.045 | 80.2143 | 90.1685 | 136.9992 | 228.6811 | 144.3858 | 162.3033 | 246.5986 | 6504.7062 | 4106.9734 | 4616.6272 | 7014.3601 | 2819.152
|  |  | 0.099 | 2.5918 | 148.5 | 0.85264 | 0.5225 | -0.85264 | -0.5225 | 0 | 0 | 0 | 0 | 6.1003 | 5.7702 | 4.395 | 4.7252 | 3379.5312 | 2018.3151 | 1752.7839 | 2849.3697 | 10000 | -3360.3942 | -2008.0887 | -1747.6297 | -2839.6856 | -9955.7983 | 306.2176 | 106.0242 | -114.5267 | -122.641 | 175.0741 | 187.6504 | -173.0158 | -70.182 | 200.1319 | 144.5845 | -43222.8607 | -15818.5013 | 22417.4098 | 22331.8739 | -14292.0783 | 26487.0031 | -25813.4481 | -13737.4064 | 36442.3061 | 23378.4548 | 17.6887 | -28.8654 | -17.6887 | 28.8654 | 126.2955 | 79.7414 | 90.918 | 137.4721 | 227.3319 | 143.5345 | 163.6525 | 247.4499 | 6466.3295 | 4082.7594 | 4655.004 | 7038.574 | 2819.152
|  |  | 0.1 | 2.618 | 150 | 0.86603 | 0.5 | -0.86603 | -0.5 | 0 | 0 | 0 | 0 | 6.1137 | 5.7477 | 4.3816 | 4.7477 | 3366.5204 | 1999.0207 | 1762.085 | 2872.3738 | 10000 | -3347.3734 | -1988.9709 | -1756.935 | -2862.5184 | -9955.7976 | 310.5046 | 100.0984 | -116.5864 | -118.8697 | 175.147 | 179.2699 | -173.3756 | -67.3112 | 205.8883 | 144.4715 | -43732.3827 | -14992.6555 | 22890.1561 | 21542.8038 | -14292.0783 | 25248.9029 | -25968.0411 | -13215.6378 | 37313.2307 | 23378.4548 | 16.9271 | -29.3185 | -16.9271 | 29.3185 | 125.5338 | 79.2882 | 91.6797 | 137.9253 | 225.9609 | 142.7188 | 165.0235 | 248.2655 | 6427.332 | 4059.5584 | 4694.0014 | 7061.775 | 2819.152
|  |  | 0.101 | 2.6442 | 151.5 | 0.87882 | 0.47716 | -0.87882 | -0.47716 | 0 | 0 | 0 | 0 | 6.1265 | 5.7248 | 4.3688 | 4.7705 | 3352.7835 | 1980.2019 | 1771.7597 | 2895.2549 | 10000 | -3333.6349 | -1970.3255 | -1766.6115 | -2885.2252 | -9955.7971 | 314.4593 | 94.2516 | -118.6114 | -114.8919 | 175.2076 | 170.7375 | -173.5899 | -64.4007 | 211.6045 | 144.3514 | -44197.253 | -14173.06 | 23355.791 | 20722.4437 | -14292.0783 | 23997.1504 | -26103.5293 | -12681.1599 | 38165.9935 | 23378.4548 | 16.1538 | -29.7516 | -16.1538 | 29.7516 | 124.7606 | 78.8552 | 92.453 | 138.3583 | 224.569 | 141.9394 | 166.4154 | 249.045 | 6387.7406 | 4037.3861 | 4733.5928 | 7083.9473 | 2819.152
|  |  | 0.102 | 2.6704 | 153 | 0.89101 | 0.45399 | -0.89101 | -0.45399 | 0 | 0 | 0 | 0 | 6.1387 | 5.7017 | 4.3567 | 4.7937 | 3338.3342 | 1961.8672 | 1781.8054 | 2917.9931 | 10000 | -3319.1922 | -1952.1613 | -1776.6569 | -2907.7863 | -9955.7967 | 318.0761 | 88.4866 | -120.6016 | -110.7057 | 175.2554 | 162.0679 | -173.6647 | -61.4496 | 217.2721 | 144.2257 | -44617.1632 | -13360.0364 | 23814.0041 | 19871.1173 | -14292.0783 | 22733.5802 | -26220.5478 | -12133.8411 | 38999.2635 | 23378.4548 | 15.3694 | -30.1642 | -15.3694 | 30.1642 | 123.9762 | 78.4425 | 93.2373 | 138.771 | 223.1572 | 141.1966 | 167.8272 | 249.7878 | 6347.5823 | 4016.2578 | 4773.7511 | 7105.0756 | 2819.152
|  |  | 0.103 | 2.6965 | 154.5 | 0.90259 | 0.43051 | -0.90259 | -0.43051 | 0 | 0 | 0 | 0 | 6.1502 | 5.6782 | 4.3451 | 4.8172 | 3323.1868 | 1944.0249 | 1792.2199 | 2940.5683 | 10000 | -3304.0598 | -1934.4862 | -1787.0688 | -2930.1815 | -9955.7964 | 321.3502 | 82.8059 | -122.557 | -106.3094 | 175.2898 | 153.2762 | -173.6061 | -58.4567 | 222.8822 | 144.0956 | -44991.8931 | -12553.8645 | 24264.4699 | 18989.2094 | -14292.0783 | 21460.0322 | -26319.7243 | -11573.5585 | 39811.7053 | 23378.4548 | 14.5746 | -30.5562 | -14.5746 | 30.5562 | 123.1813 | 78.0505 | 94.0322 | 139.163 | 221.7264 | 140.491 | 169.258 | 250.4934 | 6306.8848 | 3996.188 | 4814.4487 | 7125.1454 | 2819.152
|  |  | 0.104 | 2.7227 | 156 | 0.91355 | 0.40674 | -0.91355 | -0.40674 | 0 | 0 | 0 | 0 | 6.1612 | 5.6544 | 4.3341 | 4.8409 | 3307.3567 | 1926.6822 | 1803.0009 | 2962.9602 | 10000 | -3288.2529 | -1917.3076 | -1797.8448 | -2952.3908 | -9955.7962 | 324.2777 | 77.2115 | -124.4772 | -101.7017 | 175.3104 | 144.3777 | -173.4199 | -55.4208 | 228.4257 | 143.9627 | -45321.3103 | -11754.784 | 24706.8488 | 18077.1672 | -14292.0783 | 20178.3474 | -26401.6772 | -11000.1978 | 40601.9823 | 23378.4548 | 13.7697 | -30.9273 | -13.7697 | 30.9273 | 122.3765 | 77.6795 | 94.8371 | 139.534 | 220.2777 | 139.8231 | 170.7067 | 251.1613 | 6265.6758 | 3977.1904 | 4855.6576 | 7144.143 | 2819.152
|  |  | 0.105 | 2.7489 | 157.5 | 0.92388 | 0.38268 | -0.92388 | -0.38268 | 0 | 0 | 0 | 0 | 6.1715 | 5.6303 | 4.3238 | 4.865 | 3290.8598 | 1909.8459 | 1814.1461 | 2985.1482 | 10000 | -3271.7876 | -1900.632 | -1808.9829 | -2974.3937 | -9955.7961 | 326.8554 | 71.7053 | -126.362 | -96.8817 | 175.3169 | 135.3879 | -173.1119 | -52.3409 | 233.8932 | 143.8284 | -45605.3704 | -10962.9958 | 25140.7865 | 17135.5014 | -14292.0783 | 18890.3629 | -26467.0132 | -10413.6547 | 41368.7598 | 23378.4548 | 12.9554 | -31.2771 | -12.9554 | 31.2771 | 121.5622 | 77.3296 | 95.6514 | 139.8839 | 218.8119 | 139.1934 | 172.1725 | 251.791 | 6223.9836 | 3959.278 | 4897.3498 | 7162.0554 | 2819.152
|  |  | 0.106 | 2.7751 | 159 | 0.93358 | 0.35837 | -0.93358 | -0.35837 | 0 | 0 | 0 | 0 | 6.1812 | 5.606 | 4.3141 | 4.8893 | 3273.713 | 1893.522 | 1825.6534 | 3007.1116 | 10000 | -3254.6805 | -1884.4655 | -1820.4808 | -2996.1695 | -9955.7962 | 329.0809 | 66.2886 | -128.211 | -91.8491 | 175.3094 | 126.3223 | -172.6878 | -49.2156 | 239.2752 | 143.6941 | -45844.1154 | -10178.6638 | 25565.9145 | 16164.7864 | -14292.0783 | 17597.9071 | -26516.3257 | -9813.8351 | 42110.7084 | 23378.4548 | 12.1322 | -31.6055 | -12.1322 | 31.6055 | 120.739 | 77.0012 | 96.4745 | 140.2123 | 217.3302 | 138.6022 | 173.6542 | 252.3822 | 6181.8368 | 3942.4632 | 4939.4966 | 7178.8702 | 2819.152
|  |  | 0.107 | 2.8013 | 160.5 | 0.94264 | 0.33381 | -0.94264 | -0.33381 | 0 | 0 | 0 | 0 | 6.1903 | 5.5815 | 4.305 | 4.9139 | 3255.9338 | 1877.7158 | 1837.5208 | 3028.8296 | 10000 | -3236.9492 | -1868.8134 | -1832.3363 | -3017.6975 | -9955.7964 | 330.9529 | 60.9627 | -130.0238 | -86.6039 | 175.2879 | 117.1966 | -172.1532 | -46.0438 | 244.5618 | 143.5613 | -46037.6739 | -9401.9162 | 25981.8501 | 15165.6617 | -14292.0783 | 16302.7953 | -26550.1923 | -9200.6557 | 42826.5074 | 23378.4548 | 11.3007 | -31.9123 | -11.3007 | 31.9123 | 119.9075 | 76.6945 | 97.306 | 140.5191 | 215.8335 | 138.0501 | 175.1509 | 252.9343 | 6139.2644 | 3926.7574 | 4982.0691 | 7194.5761 | 2819.152
|  |  | 0.108 | 2.8274 | 162 | 0.95106 | 0.30902 | -0.95106 | -0.30902 | 0 | 0 | 0 | 0 | 6.1987 | 5.5567 | 4.2966 | 4.9386 | 3237.5404 | 1862.4322 | 1849.7461 | 3050.2813 | 10000 | -3218.6117 | -1853.6804 | -1844.5476 | -3038.957 | -9955.7967 | 332.4706 | 55.7281 | -131.7996 | -81.1465 | 175.2527 | 108.0263 | -171.5136 | -42.8243 | 249.7431 | 143.4315 | -46186.2586 | -8632.8479 | 26388.1969 | 14138.8313 | -14292.0783 | 15006.8251 | -26569.1737 | -8574.0449 | 43514.8483 | 23378.4548 | 10.4615 | -32.1972 | -10.4615 | 32.1972 | 119.0683 | 76.4096 | 98.1453 | 140.8039 | 214.3229 | 137.5373 | 176.6615 | 253.4471 | 6096.2953 | 3912.1713 | 5025.0381 | 7209.1621 | 2819.152
|  |  | 0.109 | 2.8536 | 163.5 | 0.95882 | 0.28402 | -0.95882 | -0.28402 | 0 | 0 | 0 | 0 | 6.2065 | 5.5317 | 4.2888 | 4.9636 | 3218.5519 | 1847.6752 | 1862.3274 | 3071.4455 | 10000 | -3199.6871 | -1839.0707 | -1857.1124 | -3059.9269 | -9955.7971 | 333.6343 | 50.5856 | -133.538 | -75.4778 | 175.204 | 98.827 | -170.7741 | -39.5558 | 254.8089 | 143.3061 | -46290.1658 | -7871.5216 | 26784.5445 | 13085.0647 | -14292.0783 | 13711.7718 | -26573.8117 | -7933.9435 | 44174.4382 | 23378.4548 | 9.6151 | -32.46 | -9.6151 | 32.46 | 118.2219 | 76.1468 | 98.9917 | 141.0668 | 212.7993 | 137.0642 | 178.185 | 253.9202 | 6052.9592 | 3898.7151 | 5068.3742 | 7222.6183 | 2819.152
|  |  | 0.11 | 2.8798 | 165 | 0.96593 | 0.25882 | -0.96593 | -0.25882 | 0 | 0 | 0 | 0 | 6.2136 | 5.5065 | 4.2817 | 4.9888 | 3198.9878 | 1833.4484 | 1875.2626 | 3092.3012 | 10000 | -3180.1947 | -1824.9877 | -1870.0287 | -3080.5865 | -9955.7977 | 334.4449 | 45.5352 | -135.238 | -69.5995 | 175.1426 | 89.6142 | -169.9399 | -36.2369 | 259.749 | 143.1865 | -46349.7733 | -7117.9706 | 27170.469 | 12005.1966 | -14292.0783 | 12419.3843 | -26564.628 | -7280.3052 | 44804.0036 | 23378.4548 | 8.7621 | -32.7006 | -8.7621 | 32.7006 | 117.3689 | 75.9062 | 99.8447 | 141.3073 | 211.2639 | 136.6312 | 179.7204 | 254.3532 | 6009.2857 | 3886.3979 | 5112.0477 | 7234.9355 | 2819.152
|  |  | 0.111 | 2.906 | 166.5 | 0.97237 | 0.23345 | -0.97237 | -0.23345 | 0 | 0 | 0 | 0 | 6.22 | 5.4811 | 4.2753 | 5.0142 | 3178.8683 | 1819.7548 | 1888.5497 | 3112.8273 | 10000 | -3160.1547 | -1811.4344 | -1883.2945 | -3100.9146 | -9955.7983 | 334.9043 | 40.5771 | -136.8989 | -63.5135 | 175.0689 | 80.4034 | -169.0159 | -32.8665 | 264.5529 | 143.0739 | -46365.5382 | -6372.1998 | 27545.5334 | 10900.1264 | -14292.0783 | 11131.3809 | -26542.1226 | -6613.0975 | 45402.2939 | 23378.4548 | 7.9031 | -32.9187 | -7.9031 | 32.9187 | 116.5099 | 75.6881 | 100.7037 | 141.5255 | 209.7177 | 136.2385 | 181.2666 | 254.7459 | 5965.3047 | 3875.2282 | 5156.0287 | 7246.1053 | 2819.152
|  |  | 0.112 | 2.9322 | 168 | 0.97815 | 0.20791 | -0.97815 | -0.20791 | 0 | 0 | 0 | 0 | 6.2258 | 5.4556 | 4.2695 | 5.0398 | 3158.2142 | 1806.5967 | 1902.1865 | 3133.0026 | 10000 | -3139.5877 | -1798.4132 | -1896.9077 | -3120.8904 | -9955.799 | 335.015 | 35.711 | -138.5196 | -57.2224 | 174.9839 | 71.2096 | -168.0068 | -29.4433 | 269.2101 | 142.9697 | -46337.995 | -5634.1885 | 27909.2871 | 9770.8181 | -14292.0783 | 9849.4449 | -26506.773 | -5932.3021 | 45968.085 | 23378.4548 | 7.0387 | -33.1143 | -7.0387 | 33.1143 | 115.6454 | 75.4925 | 101.5681 | 141.7211 | 208.1618 | 135.8864 | 182.8226 | 255.098 | 5921.0464 | 3865.2135 | 5200.287 | 7256.1199 | 2819.152
|  |  | 0.113 | 2.9583 | 169.5 | 0.98325 | 0.18224 | -0.98325 | -0.18224 | 0 | 0 | 0 | 0 | 6.2309 | 5.4299 | 4.2644 | 5.0654 | 3137.047 | 1793.9758 | 1916.1709 | 3152.8062 | 10000 | -3118.515 | -1785.9258 | -1910.866 | -3140.493 | -9955.7999 | 334.7805 | 30.9363 | -140.0991 | -50.7292 | 174.8885 | 62.0479 | -166.9173 | -25.9658 | 273.7102 | 142.8749 | -46267.7528 | -4903.892 | 28261.2669 | 8618.2995 | -14292.0783 | 8575.2211 | -26459.0333 | -5237.9162 | 46500.1832 | 23378.4548 | 6.1694 | -33.2872 | -6.1694 | 33.2872 | 114.7762 | 75.3195 | 102.4373 | 141.894 | 206.5971 | 135.5752 | 184.3872 | 255.4092 | 5876.5411 | 3856.3609 | 5244.7923 | 7264.9725 | 2819.152
|  |  | 0.114 | 2.9845 | 171 | 0.98769 | 0.15643 | -0.98769 | -0.15643 | 0 | 0 | 0 | 0 | 6.2354 | 5.4041 | 4.26 | 5.0912 | 3115.3885 | 1781.8936 | 1930.5008 | 3172.2172 | 10000 | -3096.9583 | -1773.9735 | -1925.1673 | -3159.7017 | -9955.8008 | 334.2049 | 26.2525 | -141.6361 | -44.0376 | 174.7837 | 52.9329 | -165.7517 | -22.433 | 278.0424 | 142.7906 | -46155.493 | -4181.2435 | 28600.9968 | 7443.6614 | -14292.0783 | 7310.3119 | -26399.3328 | -4529.9529 | 46997.4285 | 23378.4548 | 5.296 | -33.4373 | -5.296 | 33.4373 | 113.9027 | 75.1695 | 103.3108 | 142.0441 | 205.0249 | 135.305 | 185.9595 | 255.6794 | 5831.8194 | 3848.6763 | 5289.5141 | 7272.6571 | 2819.152
|  |  | 0.115 | 3.0107 | 172.5 | 0.99144 | 0.13053 | -0.99144 | -0.13053 | 0 | 0 | 0 | 0 | 6.2391 | 5.3782 | 4.2562 | 5.1171 | 3093.261 | 1770.3506 | 1945.1738 | 3191.2145 | 10000 | -3074.9397 | -1762.5571 | -1939.8093 | -3178.4957 | -9955.8018 | 333.2931 | 21.6587 | -143.1293 | -37.1519 | 174.6706 | 43.8789 | -164.5142 | -18.8433 | 282.1964 | 142.7177 | -46001.9662 | -3466.1569 | 28927.9886 | 6248.0562 | -14292.0783 | 6056.2737 | -26328.0757 | -3808.4419 | 47458.6987 | 23378.4548 | 4.4188 | -33.5645 | -4.4188 | 33.5645 | 113.0256 | 75.0423 | 104.1879 | 142.1713 | 203.4461 | 135.0761 | 187.5383 | 255.9083 | 5786.9118 | 3842.165 | 5334.4217 | 7279.1684 | 2819.152
|  |  | 0.116 | 3.0369 | 174 | 0.99452 | 0.10453 | -0.99452 | -0.10453 | 0 | 0 | 0 | 0 | 6.2422 | 5.3522 | 4.2531 | 5.1431 | 3070.6875 | 1759.3473 | 1960.1876 | 3209.7777 | 10000 | -3052.4819 | -1751.6768 | -1954.7894 | -3196.8547 | -9955.8028 | 332.0507 | 17.1539 | -144.5773 | -30.0768 | 174.5506 | 34.8999 | -163.2086 | -15.1957 | 286.1614 | 142.6571 | -45807.989 | -2758.528 | 29241.7418 | 5032.6969 | -14292.0783 | 4814.6137 | -26245.6408 | -3073.4309 | 47882.9128 | 23378.4548 | 3.5387 | -33.6687 | -3.5387 | 33.6687 | 112.1455 | 74.9381 | 105.0681 | 142.2754 | 201.8619 | 134.8886 | 189.1225 | 256.0958 | 5741.8491 | 3836.8315 | 5379.4843 | 7284.502 | 2819.152
|  |  | 0.117 | 3.0631 | 175.5 | 0.99692 | 0.078459 | -0.99692 | -0.078459 | 0 | 0 | 0 | 0 | 6.2446 | 5.3261 | 4.2507 | 5.1692 | 3047.6911 | 1748.8832 | 1975.5396 | 3227.8861 | 10000 | -3029.608 | -1741.3324 | -1970.1053 | -3214.7582 | -9955.8039 | 330.4841 | 12.737 | -145.9785 | -22.8178 | 174.4248 | 26.0097 | -161.8388 | -11.4888 | 289.9272 | 142.6093 | -45574.4411 | -2058.237 | 29541.7443 | 3798.8554 | -14292.0783 | 3586.7863 | -26152.3803 | -2324.9857 | 48269.0344 | 23378.4548 | 2.6562 | -33.7498 | -2.6562 | 33.7498 | 111.2629 | 74.857 | 105.9506 | 142.3565 | 200.2733 | 134.7426 | 190.7111 | 256.2417 | 5696.6623 | 3832.6794 | 5424.6712 | 7288.654 | 2819.152
|  |  | 0.118 | 3.0892 | 177 | 0.99863 | 0.052336 | -0.99863 | -0.052336 | 0 | 0 | 0 | 0 | 6.2463 | 5.3 | 4.249 | 5.1953 | 3024.2955 | 1738.9579 | 1991.2271 | 3245.5196 | 10000 | -3006.3414 | -1731.5233 | -1985.7541 | -3232.1863 | -9955.8051 | 328.6001 | 8.4066 | -147.3311 | -15.3808 | 174.2948 | 17.2212 | -160.4084 | -7.7213 | 293.4834 | 142.5749 | -45302.2614 | -1365.1503 | 29827.4729 | 2547.8606 | -14292.0783 | 2374.1909 | -26048.6202 | -1563.1916 | 48616.0757 | 23378.4548 | 1.7718 | -33.8077 | -1.7718 | 33.8077 | 110.3786 | 74.7991 | 106.835 | 142.4145 | 198.6814 | 134.6383 | 192.303 | 256.3461 | 5651.3822 | 3829.7116 | 5469.9512 | 7291.6218 | 2819.152
|  |  | 0.119 | 3.1154 | 178.5 | 0.99966 | 0.026177 | -0.99966 | -0.026177 | 0 | 0 | 0 | 0 | 6.2473 | 5.2738 | 4.248 | 5.2215 | 3000.5245 | 1729.57 | 2007.2474 | 3262.6581 | 10000 | -2982.7057 | -1722.2483 | -2001.733 | -3249.1191 | -9955.8062 | 326.4063 | 4.1615 | -148.6334 | -7.7725 | 174.1619 | 8.5472 | -158.9206 | -3.8921 | 296.8198 | 142.5543 | -44992.4451 | -679.123 | 30098.3933 | 1281.0965 | -14292.0783 | 1178.1686 | -25934.66 | -788.1542 | 48923.1003 | 23378.4548 | 0.8862 | -33.8425 | -0.8862 | 33.8425 | 109.493 | 74.7643 | 107.7206 | 142.4493 | 197.0873 | 134.5757 | 193.897 | 256.4087 | 5606.04 | 3827.9301 | 5515.2934 | 7293.4033 | 2819.152
|  |  | 0.12 | 3.1416 | 180 | 1 | 1.8377e-16 | -1 | -3.0629e-16 | 0 | 0 | 0 | 0 | 6.2477 | 5.2477 | 4.2477 | 5.2477 | 2976.4026 | 1720.7182 | 2023.5974 | 3279.2818 | 10000 | -2958.7251 | -1713.5061 | -2018.039 | -3265.5372 | -9955.8074 | 323.9109 | 2.8922e-14 | -149.8834 | -9.1864e-14 | 174.0275 | 1.8353e-13 | -157.3786 | -3.6726e-14 | 299.9264 | 142.5478 | -44646.0392 | -4.7433e-12 | 30353.9608 | 1.5066e-11 | -14292.0783 | 2.5297e-11 | -25810.7726 | -7.4376e-12 | 49189.2274 | 23378.4548 | 1.9182e-14 | -33.8541 | -8.2953e-15 | 33.8541 | 108.6068 | 74.7527 | 108.6068 | 142.4609 | 195.4922 | 134.5548 | 195.4922 | 256.4296 | 5560.6667 | 3827.3361 | 5560.6667 | 7293.9973 | 2819.152
|  |  | 0.121 | 3.1678 | 181.5 | 0.99966 | -0.026177 | -0.99966 | 0.026177 | 0 | 0 | 0 | 0 | 6.2473 | 5.2215 | 4.248 | 5.2738 | 2951.9542 | 1712.4004 | 2040.2739 | 3295.3715 | 10000 | -2934.4238 | -1705.2945 | -2034.6688 | -3281.4215 | -9955.8086 | 321.1227 | -4.0794 | -151.079 | 7.9289 | 173.8932 | -8.4089 | -155.7853 | 3.9561 | 302.7934 | 142.5553 | -44264.1392 | 672.3813 | 30593.6212 | -1293.9415 | -14292.0783 | -1159.0973 | -25677.2042 | 801.1222 | 49413.6341 | 23378.4548 | -0.8862 | -33.8425 | 0.8862 | 33.8425 | 107.7206 | 74.7643 | 109.493 | 142.4493 | 193.897 | 134.5757 | 197.0873 | 256.4087 | 5515.2934 | 3827.9301 | 5606.04 | 7293.4033 | 2819.152
|  |  | 0.122 | 3.194 | 183 | 0.99863 | -0.052336 | -0.99863 | 0.052336 | 0 | 0 | 0 | 0 | 6.2463 | 5.1953 | 4.249 | 5.3 | 2927.204 | 1704.6144 | 2057.2735 | 3310.9081 | 10000 | -2909.8263 | -1697.6115 | -2051.6189 | -3296.753 | -9955.8097 | 318.0507 | -8.0783 | -152.2179 | 16.0059 | 173.7605 | -16.6683 | -154.1436 | 7.9774 | 305.4113 | 142.5768 | -43847.8852 | 1338.1894 | 30816.8106 | -2599.1931 | -14292.0783 | -2297.9703 | -25534.175 | 1615.0406 | 49595.5594 | 23378.4548 | -1.7718 | -33.8077 | 1.7718 | 33.8077 | 106.835 | 74.7991 | 110.3786 | 142.4145 | 192.303 | 134.6383 | 198.6814 | 256.3461 | 5469.9512 | 3829.7116 | 5651.3822 | 7291.6218 | 2819.152
|  |  | 0.123 | 3.2201 | 184.5 | 0.99692 | -0.078459 | -0.99692 | 0.078459 | 0 | 0 | 0 | 0 | 6.2446 | 5.1692 | 4.2507 | 5.3261 | 2902.177 | 1697.3576 | 2074.5924 | 3325.873 | 10000 | -2884.9573 | -1690.4544 | -2068.8857 | -3311.5135 | -9955.8109 | 314.7049 | -11.9985 | -153.2978 | 24.2221 | 173.6307 | -24.7678 | -152.4559 | 12.0648 | 307.7709 | 142.612 | -43398.4577 | 1997.5972 | 31022.957 | -3914.1748 | -14292.0783 | -3415.5327 | -25381.8788 | 2441.5597 | 49734.3066 | 23378.4548 | -2.6562 | -33.7498 | 2.6562 | 33.7498 | 105.9506 | 74.857 | 111.2629 | 142.3565 | 190.7111 | 134.7426 | 200.2733 | 256.2417 | 5424.6712 | 3832.6794 | 5696.6623 | 7288.654 | 2819.152
|  |  | 0.124 | 3.2463 | 186 | 0.99452 | -0.10453 | -0.99452 | 0.10453 | 0 | 0 | 0 | 0 | 6.2422 | 5.1431 | 4.2531 | 5.3522 | 2876.8982 | 1690.6271 | 2092.2268 | 3340.248 | 10000 | -2859.8416 | -1683.8204 | -2086.465 | -3325.685 | -9955.812 | 311.0952 | -15.8418 | -154.3161 | 32.568 | 173.5053 | -32.6974 | -150.7245 | 16.2193 | 309.8634 | 142.6607 | -42917.0734 | 2650.7797 | 31211.4802 | -5237.2648 | -14292.0783 | -4510.7662 | -25220.4843 | 3280.4588 | 49829.2465 | 23378.4548 | -3.5387 | -33.6687 | 3.5387 | 33.6687 | 105.0681 | 74.9381 | 112.1455 | 142.2754 | 189.1225 | 134.8886 | 201.8619 | 256.0958 | 5379.4843 | 3836.8315 | 5741.8491 | 7284.502 | 2819.152
|  |  | 0.125 | 3.2725 | 187.5 | 0.99144 | -0.13053 | -0.99144 | 0.13053 | 0 | 0 | 0 | 0 | 6.2391 | 5.1171 | 4.2562 | 5.3782 | 2851.3928 | 1684.4194 | 2110.1724 | 3354.0154 | 10000 | -2834.5041 | -1677.7061 | -2104.3528 | -3339.2501 | -9955.813 | 307.2322 | -19.6099 | -155.2702 | 41.0335 | 173.3856 | -40.4479 | -148.9518 | 20.4417 | 311.6801 | 142.7221 | -42404.9814 | 3297.9128 | 31381.7931 | -6566.8029 | -14292.0783 | -5582.7217 | -25050.1349 | 4131.4914 | 49879.8199 | 23378.4548 | -4.4188 | -33.5645 | 4.4188 | 33.5645 | 104.1879 | 75.0423 | 113.0256 | 142.1713 | 187.5383 | 135.0761 | 203.4461 | 255.9083 | 5334.4217 | 3842.165 | 5786.9118 | 7279.1684 | 2819.152
|  |  | 0.126 | 3.2987 | 189 | 0.98769 | -0.15643 | -0.98769 | 0.15643 | 0 | 0 | 0 | 0 | 6.2354 | 5.0912 | 4.26 | 5.4041 | 2825.6861 | 1678.7313 | 2128.4246 | 3367.158 | 10000 | -2808.9698 | -1672.1081 | -2122.5443 | -3352.1918 | -9955.814 | 303.1269 | -23.3046 | -156.1573 | 49.6081 | 173.2731 | -48.0106 | -147.1395 | 24.7329 | 313.213 | 142.7958 | -41863.4588 | 3939.1714 | 31533.3025 | -7901.0934 | -14292.0783 | -6630.5205 | -24870.9495 | 4994.3845 | 49885.5403 | 23378.4548 | -5.296 | -33.4373 | 5.296 | 33.4373 | 103.3108 | 75.1695 | 113.9027 | 142.0441 | 185.9595 | 135.305 | 205.0249 | 255.6794 | 5289.5141 | 3848.6763 | 5831.8194 | 7272.6571 | 2819.152
|  |  | 0.127 | 3.3249 | 190.5 | 0.98325 | -0.18224 | -0.98325 | 0.18224 | 0 | 0 | 0 | 0 | 6.2309 | 5.0654 | 4.2644 | 5.4299 | 2799.8034 | 1673.5588 | 2146.9787 | 3379.6591 | 10000 | -2783.2637 | -1667.0228 | -2141.0348 | -3364.4936 | -9955.8149 | 298.7904 | -26.9278 | -156.9744 | 58.2807 | 173.1688 | -55.3775 | -145.2896 | 29.0935 | 314.4545 | 142.8808 | -41293.8067 | 4574.728 | 31665.4097 | -9238.4093 | -14292.0783 | -7653.3547 | -24683.0235 | 5868.8368 | 49845.9962 | 23378.4548 | -6.1694 | -33.2872 | 6.1694 | 33.2872 | 102.4373 | 75.3195 | 114.7762 | 141.894 | 184.3872 | 135.5752 | 206.5971 | 255.4092 | 5244.7923 | 3856.3609 | 5876.5411 | 7264.9725 | 2819.152
|  |  | 0.128 | 3.351 | 192 | 0.97815 | -0.20791 | -0.97815 | 0.20791 | 0 | 0 | 0 | 0 | 6.2258 | 5.0398 | 4.2695 | 5.4556 | 2773.7699 | 1668.898 | 2165.8294 | 3391.5027 | 10000 | -2757.4108 | -1662.4461 | -2159.819 | -3376.1399 | -9955.8157 | 294.2342 | -30.4814 | -157.7185 | 67.0398 | 173.0741 | -62.5414 | -143.4037 | 33.5241 | 315.3973 | 142.9762 | -40697.3459 | 5204.7512 | 31777.5122 | -10576.9958 | -14292.0783 | -8650.4879 | -24486.4291 | 6754.5187 | 49760.853 | 23378.4548 | -7.0387 | -33.1143 | 7.0387 | 33.1143 | 101.5681 | 75.4925 | 115.6454 | 141.7211 | 182.8226 | 135.8864 | 208.1618 | 255.098 | 5200.287 | 3865.2135 | 5921.0464 | 7256.1199 | 2819.152
|  |  | 0.129 | 3.3772 | 193.5 | 0.97237 | -0.23345 | -0.97237 | 0.23345 | 0 | 0 | 0 | 0 | 6.22 | 5.0142 | 4.2753 | 5.4811 | 2747.6109 | 1664.7448 | 2184.9712 | 3402.6732 | 10000 | -2731.4361 | -1658.3739 | -2178.8912 | -3387.1153 | -9955.8165 | 289.4699 | -33.9671 | -158.3862 | 75.8732 | 172.9898 | -69.4956 | -141.4833 | 38.0252 | 316.0348 | 143.0811 | -40075.4125 | 5829.4043 | 31869.004 | -11915.0741 | -14292.0783 | -9621.2553 | -24281.2162 | 7651.0709 | 49629.8554 | 23378.4548 | -7.9031 | -32.9187 | 7.9031 | 32.9187 | 100.7037 | 75.6881 | 116.5099 | 141.5255 | 181.2666 | 136.2385 | 209.7177 | 254.7459 | 5156.0287 | 3875.2282 | 5965.3047 | 7246.1053 | 2819.152
|  |  | 0.13 | 3.4034 | 195 | 0.96593 | -0.25882 | -0.96593 | 0.25882 | 0 | 0 | 0 | 0 | 6.2136 | 4.9888 | 4.2817 | 5.5065 | 2721.3514 | 1661.0947 | 2204.3982 | 3413.1557 | 10000 | -2705.3644 | -1654.8019 | -2198.2457 | -3397.4052 | -9955.8171 | 284.5094 | -37.3869 | -158.9743 | 84.7686 | 172.9169 | -76.2341 | -139.5296 | 42.597 | 316.3608 | 143.1941 | -39429.3542 | 6448.8441 | 31939.2773 | -13250.8455 | -14292.0783 | -10565.0636 | -24067.4138 | 8558.1036 | 49452.8286 | 23378.4548 | -8.7621 | -32.7006 | 8.7621 | 32.7006 | 99.8447 | 75.9062 | 117.3689 | 141.3073 | 179.7204 | 136.6312 | 211.2639 | 254.3532 | 5112.0477 | 3886.3979 | 6009.2857 | 7234.9355 | 2819.152
|  |  | 0.131 | 3.4296 | 196.5 | 0.95882 | -0.28402 | -0.95882 | 0.28402 | 0 | 0 | 0 | 0 | 6.2065 | 4.9636 | 4.2888 | 5.5317 | 2695.0166 | 1657.9432 | 2224.1041 | 3422.9361 | 10000 | -2679.2204 | -1651.7256 | -2217.876 | -3406.9957 | -9955.8176 | 279.3647 | -40.7424 | -159.4791 | 93.713 | 172.8562 | -82.7516 | -137.5439 | 47.2399 | 316.3699 | 143.3142 | -38760.5261 | 7063.2197 | 31987.7238 | -14582.4956 | -14292.0783 | -11481.3909 | -23845.03 | 9475.1955 | 49229.6803 | 23378.4548 | -9.6151 | -32.46 | 9.6151 | 32.46 | 98.9917 | 76.1468 | 118.2219 | 141.0668 | 178.185 | 137.0642 | 212.7993 | 253.9202 | 5068.3742 | 3898.7151 | 6052.9592 | 7222.6183 | 2819.152
|  |  | 0.132 | 3.4558 | 198 | 0.95106 | -0.30902 | -0.95106 | 0.30902 | 0 | 0 | 0 | 0 | 6.1987 | 4.9386 | 4.2966 | 5.5567 | 2668.6312 | 1655.2857 | 2244.0822 | 3432.0008 | 10000 | -2653.0287 | -1649.1404 | -2237.7754 | -3415.8735 | -9955.8181 | 274.048 | -44.0355 | -159.8972 | 102.6931 | 172.8085 | -89.0436 | -135.5272 | 51.9537 | 316.057 | 143.4399 | -38070.2864 | 7672.6713 | 32013.7356 | -15908.1988 | -14292.0783 | -12369.7859 | -23614.054 | 10401.8932 | 48960.4014 | 23378.4548 | -10.4615 | -32.1972 | 10.4615 | 32.1972 | 98.1453 | 76.4096 | 119.0683 | 140.8039 | 176.6615 | 137.5373 | 214.3229 | 253.4471 | 5025.0381 | 3912.1713 | 6096.2953 | 7209.1621 | 2819.152
|  |  | 0.133 | 3.4819 | 199.5 | 0.94264 | -0.33381 | -0.94264 | 0.33381 | 0 | 0 | 0 | 0 | 6.1903 | 4.9139 | 4.305 | 5.5815 | 2642.22 | 1653.1174 | 2264.3255 | 3440.3371 | 10000 | -2626.8138 | -1647.0416 | -2257.9368 | -3424.0262 | -9955.8184 | 268.5713 | -47.2679 | -160.2246 | 111.6953 | 172.7741 | -95.1061 | -133.4804 | 56.7385 | 315.4179 | 143.5699 | -37359.9926 | 8277.3291 | 32016.7071 | -17226.1219 | -14292.0783 | -13229.8672 | -23374.4563 | 11337.7106 | 48645.0677 | 23378.4548 | -11.3007 | -31.9123 | 11.3007 | 31.9123 | 97.306 | 76.6945 | 119.9075 | 140.5191 | 175.1509 | 138.0501 | 215.8335 | 252.9343 | 4982.0691 | 3926.7574 | 6139.2644 | 7194.5761 | 2819.152
|  |  | 0.134 | 3.5081 | 201 | 0.93358 | -0.35837 | -0.93358 | 0.35837 | 0 | 0 | 0 | 0 | 6.1812 | 4.8893 | 4.3141 | 5.606 | 2615.8073 | 1651.4335 | 2284.8263 | 3447.9329 | 10000 | -2600.5997 | -1645.4243 | -2278.3526 | -3431.4419 | -9955.8185 | 262.9468 | -50.4413 | -160.4576 | 120.7057 | 172.7535 | -100.9358 | -131.4042 | 61.5939 | 314.449 | 143.7029 | -36630.9977 | 8877.3126 | 31996.0363 | -18534.4296 | -14292.0783 | -14061.3226 | -23126.1901 | 12282.1276 | 48283.8398 | 23378.4548 | -12.1322 | -31.6055 | 12.1322 | 31.6055 | 96.4745 | 77.0012 | 120.739 | 140.2123 | 173.6542 | 138.6022 | 217.3302 | 252.3822 | 4939.4966 | 3942.4632 | 6181.8368 | 7178.8702 | 2819.152
|  |  | 0.135 | 3.5343 | 202.5 | 0.92388 | -0.38268 | -0.92388 | 0.38268 | 0 | 0 | 0 | 0 | 6.1715 | 4.865 | 4.3238 | 5.6303 | 2589.4174 | 1650.229 | 2305.5767 | 3454.7769 | 10000 | -2574.4104 | -1644.2838 | -2299.0148 | -3438.1096 | -9955.8186 | 257.1866 | -53.5575 | -160.592 | 129.7098 | 172.747 | -106.5302 | -129.2992 | 66.5194 | 313.1472 | 143.8372 | -35884.6465 | 9472.7297 | 31951.1265 | -19831.288 | -14292.0783 | -14863.9073 | -22869.1924 | 13234.5899 | 47876.9645 | 23378.4548 | -12.9554 | -31.2771 | 12.9554 | 31.2771 | 95.6514 | 77.3296 | 121.5622 | 139.8839 | 172.1725 | 139.1934 | 218.8119 | 251.791 | 4897.3498 | 3959.278 | 6223.9836 | 7162.0554 | 2819.152
|  |  | 0.136 | 3.5605 | 204 | 0.91355 | -0.40674 | -0.91355 | 0.40674 | 0 | 0 | 0 | 0 | 6.1612 | 4.8409 | 4.3341 | 5.6544 | 2563.0742 | 1649.499 | 2326.5682 | 3460.8586 | 10000 | -2548.2695 | -1643.615 | -2319.915 | -3444.0191 | -9955.8185 | 251.3028 | -56.618 | -160.6237 | 138.6934 | 172.7545 | -111.8872 | -127.166 | 71.5143 | 311.5105 | 143.9715 | -35122.2716 | 10063.6754 | 31881.3878 | -21114.8699 | -14292.0783 | -15637.4428 | -22603.385 | 14194.5084 | 47424.7742 | 23378.4548 | -13.7697 | -30.9273 | 13.7697 | 30.9273 | 94.8371 | 77.6795 | 122.3765 | 139.534 | 170.7067 | 139.8231 | 220.2777 | 251.1613 | 4855.6576 | 3977.1904 | 6265.6758 | 7144.143 | 2819.152
|  |  | 0.137 | 3.5867 | 205.5 | 0.90259 | -0.43051 | -0.90259 | 0.43051 | 0 | 0 | 0 | 0 | 6.1502 | 4.8172 | 4.3451 | 5.6782 | 2536.8011 | 1649.2385 | 2347.7921 | 3466.1683 | 10000 | -2522.2002 | -1643.413 | -2341.0442 | -3449.161 | -9955.8183 | 245.3072 | -59.6244 | -160.5485 | 147.6416 | 172.776 | -117.0055 | -125.0051 | 76.5777 | 309.5372 | 144.1043 | -34345.1905 | 10650.2319 | 31786.2391 | -22383.3588 | -14292.0783 | -16381.8156 | -22328.6755 | 15161.2583 | 46927.6875 | 23378.4548 | -14.5746 | -30.5562 | 14.5746 | 30.5562 | 94.0322 | 78.0505 | 123.1813 | 139.163 | 169.258 | 140.491 | 221.7264 | 250.4934 | 4814.4487 | 3996.188 | 6306.8848 | 7125.1454 | 2819.152
|  |  | 0.138 | 3.6128 | 207 | 0.89101 | -0.45399 | -0.89101 | 0.45399 | 0 | 0 | 0 | 0 | 6.1387 | 4.7937 | 4.3567 | 5.7017 | 2510.6215 | 1649.4424 | 2369.2389 | 3470.6973 | 10000 | -2496.2256 | -1643.6728 | -2362.393 | -3453.5267 | -9955.818 | 239.2117 | -62.5782 | -160.3621 | 156.5397 | 172.8112 | -121.8845 | -122.8166 | 81.7086 | 307.2265 | 144.2341 | -33554.7016 | 11232.4675 | 31665.1097 | -23634.9538 | -14292.0783 | -17096.9744 | -22044.9587 | 16134.1792 | 46386.2086 | 23378.4548 | -15.3694 | -30.1642 | 15.3694 | 30.1642 | 93.2373 | 78.4425 | 123.9762 | 138.771 | 167.8272 | 141.1966 | 223.1572 | 249.7878 | 4773.7511 | 4016.2578 | 6347.5823 | 7105.0756 | 2819.152
|  |  | 0.139 | 3.639 | 208.5 | 0.87882 | -0.47716 | -0.87882 | 0.47716 | 0 | 0 | 0 | 0 | 6.1265 | 4.7705 | 4.3688 | 5.7248 | 2484.558 | 1650.1057 | 2390.8988 | 3474.4375 | 10000 | -2470.368 | -1644.3894 | -2383.9516 | -3457.1086 | -9955.8176 | 233.028 | -65.4809 | -160.06 | 165.3727 | 172.8598 | -126.5239 | -120.6007 | 86.9055 | 304.5786 | 144.3595 | -32752.0814 | 11810.436 | 31517.4414 | -24867.8743 | -14292.0783 | -17782.9293 | -21752.1172 | 17112.5744 | 45800.9268 | 23378.4548 | -16.1538 | -29.7516 | 16.1538 | 29.7516 | 92.453 | 78.8552 | 124.7606 | 138.3583 | 166.4154 | 141.9394 | 224.569 | 249.045 | 4733.5928 | 4037.3861 | 6387.7406 | 7083.9473 | 2819.152
|  |  | 0.14 | 3.6652 | 210 | 0.86603 | -0.5 | -0.86603 | 0.5 | 0 | 0 | 0 | 0 | 6.1137 | 4.7477 | 4.3816 | 5.7477 | 2458.6331 | 1651.2236 | 2412.7614 | 3477.3819 | 10000 | -2444.6497 | -1645.558 | -2405.7096 | -3459.8997 | -9955.8171 | 226.7674 | -68.3339 | -159.6377 | 174.1255 | 172.9213 | -130.9242 | -118.3577 | 92.1668 | 301.5942 | 144.4791 | -31938.5813 | 12384.1766 | 31342.6904 | -26080.3641 | -14292.0783 | -18439.7485 | -21450.0232 | 18095.7108 | 45172.5157 | 23378.4548 | -16.9271 | -29.3185 | 16.9271 | 29.3185 | 91.6797 | 79.2882 | 125.5338 | 137.9253 | 165.0235 | 142.7188 | 225.9609 | 248.2655 | 4694.0014 | 4059.5584 | 6427.332 | 7061.775 | 2819.152
|  |  | 0.141 | 3.6914 | 211.5 | 0.85264 | -0.5225 | -0.85264 | 0.5225 | 0 | 0 | 0 | 0 | 6.1003 | 4.7252 | 4.395 | 5.7702 | 2432.8688 | 1652.7909 | 2434.8161 | 3479.5242 | 10000 | -2419.0924 | -1647.1736 | -2427.6563 | -3461.8942 | -9955.8164 | 220.441 | -71.1385 | -159.0906 | 182.783 | 172.995 | -135.0864 | -116.0875 | 97.4908 | 298.2748 | 144.5917 | -31115.4247 | 12953.7132 | 31140.3295 | -27270.6963 | -14292.0783 | -19067.5568 | -21138.5387 | 19082.8185 | 44501.7317 | 23378.4548 | -17.6887 | -28.8654 | 17.6887 | 28.8654 | 90.918 | 79.7414 | 126.2955 | 137.4721 | 163.6525 | 143.5345 | 227.3319 | 247.4499 | 4655.004 | 4082.7594 | 6466.3295 | 7038.574 | 2819.152
|  |  | 0.142 | 3.7176 | 213 | 0.83867 | -0.54464 | -0.83867 | 0.54464 | 0 | 0 | 0 | 0 | 6.0863 | 4.703 | 4.409 | 5.7923 | 2407.2864 | 1654.8029 | 2457.0514 | 3480.8593 | 10000 | -2393.7172 | -1649.2313 | -2449.7802 | -3463.087 | -9955.8157 | 214.0598 | -73.8961 | -158.414 | 191.3303 | 173.08 | -139.0121 | -113.7901 | 102.8753 | 294.6228 | 144.6959 | -30283.8044 | 13519.0539 | 30909.8499 | -28437.1776 | -14292.0783 | -19666.5325 | -20817.5174 | 20073.0912 | 43789.4135 | 23378.4548 | -18.4383 | -28.3924 | 18.4383 | 28.3924 | 90.1685 | 80.2143 | 127.045 | 136.9992 | 162.3033 | 144.3858 | 228.6811 | 246.5986 | 4616.6272 | 4106.9734 | 6504.7062 | 7014.3601 | 2819.152
|  |  | 0.143 | 3.7437 | 214.5 | 0.82413 | -0.56641 | -0.82413 | 0.56641 | 0 | 0 | 0 | 0 | 6.0718 | 4.6813 | 4.4235 | 5.8141 | 2381.9071 | 1657.2547 | 2479.4555 | 3481.3827 | 10000 | -2368.5449 | -1651.7264 | -2472.0696 | -3463.474 | -9955.8149 | 207.6344 | -76.6079 | -157.6034 | 199.7523 | 173.1754 | -142.7032 | -111.4652 | 108.3178 | 290.6414 | 144.7907 | -29444.8801 | 14080.1912 | 30650.7634 | -29578.1529 | -14292.0783 | -20236.9054 | -20486.8054 | 21065.686 | 43036.4795 | 23378.4548 | -19.1752 | -27.9001 | 19.1752 | 27.9001 | 89.4316 | 80.7067 | 127.782 | 136.5068 | 160.9769 | 145.2721 | 230.0075 | 245.7123 | 4578.8975 | 4132.1836 | 6542.436 | 6989.1499 | 2819.152
|  |  | 0.144 | 3.7699 | 216 | 0.80902 | -0.58779 | -0.80902 | 0.58779 | 0 | 0 | 0 | 0 | 6.0567 | 4.6599 | 4.4386 | 5.8354 | 2356.7511 | 1660.1416 | 2502.0162 | 3481.091 | 10000 | -2343.5958 | -1654.6541 | -2494.5122 | -3463.052 | -9955.8139 | 201.1751 | -79.2751 | -156.6539 | 208.0341 | 173.2802 | -146.1623 | -109.1128 | 113.8157 | 286.3344 | 144.875 | -28599.7758 | 14637.1016 | 30362.605 | -30692.0091 | -14292.0783 | -20778.9534 | -20146.242 | 22059.7238 | 42243.9264 | 23378.4548 | -19.8989 | -27.3886 | 19.8989 | 27.3886 | 88.7078 | 81.2182 | 128.5057 | 135.9953 | 159.6741 | 146.1928 | 231.3103 | 244.7916 | 4541.8405 | 4158.3728 | 6579.4929 | 6962.9606 | 2819.152
|  |  | 0.145 | 3.7961 | 217.5 | 0.79335 | -0.60876 | -0.79335 | 0.60876 | 0 | 0 | 0 | 0 | 6.041 | 4.6389 | 4.4543 | 5.8564 | 2331.8385 | 1663.459 | 2524.7208 | 3479.9817 | 10000 | -2318.8894 | -1658.0098 | -2517.0951 | -3461.8187 | -9955.813 | 194.6917 | -81.8987 | -155.5608 | 216.1611 | 173.3933 | -149.3922 | -106.7325 | 119.366 | 281.7066 | 144.9479 | -27749.5782 | 15189.745 | 30044.9347 | -31777.1798 | -14292.0783 | -21293.0003 | -19795.6611 | 23054.2892 | 41412.827 | 23378.4548 | -20.6091 | -26.8583 | 20.6091 | 26.8583 | 87.9977 | 81.7485 | 129.2159 | 135.465 | 158.3958 | 147.1473 | 232.5885 | 243.8371 | 4505.4819 | 4185.5231 | 6615.8515 | 6935.8103 | 2819.152
|  |  | 0.146 | 3.8223 | 219 | 0.77715 | -0.62932 | -0.77715 | 0.62932 | 0 | 0 | 0 | 0 | 6.0248 | 4.6183 | 4.4705 | 5.877 | 2307.1886 | 1667.2022 | 2547.5557 | 3478.0534 | 10000 | -2294.4449 | -1661.7891 | -2539.805 | -3459.7729 | -9955.8119 | 188.1939 | -84.4799 | -154.3194 | 224.1187 | 173.5133 | -152.3965 | -104.3239 | 124.9654 | 276.7635 | 145.0085 | -26895.3344 | 15738.0654 | 29697.3399 | -32832.1492 | -14292.0783 | -21779.4124 | -19434.8922 | 24048.4317 | 40544.3277 | 23378.4548 | -21.3051 | -26.3096 | 21.3051 | 26.3096 | 87.3017 | 82.2972 | 129.9119 | 134.9164 | 157.143 | 148.1349 | 233.8413 | 242.8494 | 4469.8464 | 4213.6158 | 6651.487 | 6907.7176 | 2819.152
|  |  | 0.147 | 3.8485 | 220.5 | 0.76041 | -0.64945 | -0.76041 | 0.64945 | 0 | 0 | 0 | 0 | 6.0081 | 4.5982 | 4.4873 | 5.8971 | 2282.8201 | 1671.3669 | 2570.5074 | 3475.3055 | 10000 | -2270.2809 | -1665.9874 | -2562.6282 | -3456.9142 | -9955.8108 | 181.6909 | -87.0195 | -152.925 | 231.8927 | 173.6391 | -155.1787 | -101.8867 | 130.6103 | 271.5114 | 145.0563 | -26038.0502 | 16281.99 | 29319.4379 | -33855.4559 | -14292.0783 | -22238.5958 | -19063.7609 | 25041.1656 | 39639.6458 | 23378.4548 | -21.9865 | -25.7429 | 21.9865 | 25.7429 | 86.6203 | 82.8639 | 130.5933 | 134.3496 | 155.9165 | 149.155 | 235.0679 | 241.8294 | 4434.9585 | 4242.6318 | 6686.3749 | 6878.7016 | 2819.152
|  |  | 0.148 | 3.8746 | 222 | 0.74314 | -0.66913 | -0.74314 | 0.66913 | 0 | 0 | 0 | 0 | 5.9908 | 4.5785 | 4.5045 | 5.9168 | 2258.7512 | 1675.9488 | 2593.5616 | 3471.7385 | 10000 | -2246.4154 | -1670.6006 | -2585.5504 | -3453.2433 | -9955.8097 | 175.1915 | -89.5185 | -151.3729 | 239.4691 | 173.7691 | -157.7431 | -99.4204 | 136.2968 | 265.9574 | 145.0907 | -25178.6888 | 16821.4296 | 28910.8778 | -34845.6968 | -14292.0783 | -22670.9933 | -18682.0902 | 26031.4713 | 38700.067 | 23378.4548 | -22.6528 | -25.1585 | 22.6528 | 25.1585 | 85.9539 | 83.4483 | 131.2596 | 133.7653 | 154.7171 | 150.2069 | 236.2673 | 240.7775 | 4400.8422 | 4272.551 | 6720.4913 | 6848.7824 | 2819.152
|  |  | 0.149 | 3.9008 | 223.5 | 0.72537 | -0.68835 | -0.72537 | 0.68835 | 0 | 0 | 0 | 0 | 5.973 | 4.5593 | 4.5223 | 5.936 | 2234.9994 | 1680.9436 | 2616.7033 | 3467.3536 | 10000 | -2222.8655 | -1675.6244 | -2608.5569 | -3448.7617 | -9955.8085 | 168.7039 | -91.9778 | -149.6585 | 246.8344 | 173.902 | -160.0941 | -96.9244 | 142.0206 | 260.1092 | 145.1112 | -24318.1694 | 17356.2787 | 28471.3431 | -35801.5308 | -14292.0783 | -23077.0811 | -18289.7015 | 27018.2958 | 37726.9416 | 23378.4548 | -23.3036 | -24.5569 | 23.3036 | 24.5569 | 85.3031 | 84.0499 | 131.9104 | 133.1637 | 153.5456 | 151.2898 | 237.4387 | 239.6946 | 4367.5207 | 4303.3531 | 6753.8128 | 6817.9803 | 2819.152
|  |  | 0.15 | 3.927 | 225 | 0.70711 | -0.70711 | -0.70711 | 0.70711 | 0 | 0 | 0 | 0 | 5.9548 | 4.5406 | 4.5406 | 5.9548 | 2211.5817 | 1686.3474 | 2639.9176 | 3462.1534 | 10000 | -2199.6482 | -1681.0549 | -2631.6323 | -3443.4719 | -9955.8073 | 162.2363 | -94.3982 | -147.7771 | 253.9753 | 174.0364 | -162.2363 | -94.3982 | 147.7771 | 253.9753 | 145.1178 | -23457.366 | 17886.4152 | 28000.5542 | -36721.6818 | -14292.0783 | -23457.366 | -17886.4152 | 28000.5542 | 36721.6818 | 23378.4548 | -23.9385 | -23.9385 | 23.9385 | 23.9385 | 84.6683 | 84.6683 | 132.5452 | 132.5452 | 152.4029 | 152.4029 | 238.5814 | 238.5814 | 4335.0169 | 4335.0169 | 6786.3165 | 6786.3165 | 2819.152
|  |  | 0.151 | 3.9532 | 226.5 | 0.68835 | -0.72537 | -0.68835 | 0.72537 | 0 | 0 | 0 | 0 | 5.936 | 4.5223 | 4.5593 | 5.973 | 2188.5142 | 1692.1562 | 2663.1885 | 3456.1411 | 10000 | -2176.7794 | -1686.888 | -2654.7611 | -3437.3776 | -9955.8062 | 155.7962 | -96.7804 | -145.7243 | 260.8791 | 174.1707 | -164.1749 | -91.8411 | 153.5614 | 247.565 | 145.1103 | -22597.1068 | 18411.7007 | 27498.2701 | -37604.9424 | -14292.0783 | -23812.382 | -17472.0516 | 28977.1305 | 35685.7579 | 23378.4548 | -24.5569 | -23.3036 | 24.5569 | 23.3036 | 84.0499 | 85.3031 | 133.1637 | 131.9104 | 151.2898 | 153.5456 | 239.6946 | 237.4387 | 4303.3531 | 4367.5207 | 6817.9803 | 6753.8128 | 2819.152
|  |  | 0.152 | 3.9794 | 228 | 0.66913 | -0.74314 | -0.66913 | 0.74314 | 0 | 0 | 0 | 0 | 5.9168 | 4.5045 | 4.5785 | 5.9908 | 2165.8127 | 1698.3662 | 2686.5001 | 3449.3211 | 10000 | -2154.2746 | -1693.1202 | -2677.9271 | -3430.4831 | -9955.805 | 149.3906 | -99.1249 | -143.4957 | 267.5335 | 174.3034 | -165.9151 | -89.2525 | 159.3682 | 240.8882 | 145.0888 | -21738.1733 | 18931.9805 | 26964.2912 | -38450.1767 | -14292.0783 | -24142.6873 | -17046.4318 | 29946.8793 | 34620.6946 | 23378.4548 | -25.1585 | -22.6528 | 25.1585 | 22.6528 | 83.4483 | 85.9539 | 133.7653 | 131.2596 | 150.2069 | 154.7171 | 240.7775 | 236.2673 | 4272.551 | 4400.8422 | 6848.7824 | 6720.4913 | 2819.152
|  |  | 0.153 | 4.0055 | 229.5 | 0.64945 | -0.76041 | -0.64945 | 0.76041 | 0 | 0 | 0 | 0 | 5.8971 | 4.4873 | 4.5982 | 6.0081 | 2143.492 | 1704.9738 | 2709.8356 | 3441.6987 | 10000 | -2132.1486 | -1699.7476 | -2701.1136 | -3422.794 | -9955.8039 | 143.0263 | -101.4326 | -141.0872 | 273.9267 | 174.4332 | -167.4623 | -86.6316 | 165.1919 | 233.9555 | 145.0536 | -20881.3001 | 19447.0836 | 26398.4613 | -39256.3231 | -14292.0783 | -24448.8611 | -16609.3785 | 30908.627 | 33528.0674 | 23378.4548 | -25.7429 | -21.9865 | 25.7429 | 21.9865 | 82.8639 | 86.6203 | 134.3496 | 130.5933 | 149.155 | 155.9165 | 241.8294 | 235.0679 | 4242.6318 | 4434.9585 | 6878.7016 | 6686.3749 | 2819.152
|  |  | 0.154 | 4.0317 | 231 | 0.62932 | -0.77715 | -0.62932 | 0.77715 | 0 | 0 | 0 | 0 | 5.877 | 4.4705 | 4.6183 | 6.0248 | 2121.5663 | 1711.9755 | 2733.178 | 3433.2801 | 10000 | -2110.4154 | -1706.767 | -2724.3038 | -3414.3166 | -9955.8028 | 136.7094 | -103.7037 | -138.4946 | 280.0476 | 174.5586 | -168.8221 | -83.9776 | 171.0266 | 226.778 | 145.0049 | -20027.1742 | 19956.823 | 25800.6699 | -40022.3969 | -14292.0783 | -24731.5005 | -16160.7166 | 31861.1739 | 32409.498 | 23378.4548 | -26.3096 | -21.3051 | 26.3096 | 21.3051 | 82.2972 | 87.3017 | 134.9164 | 129.9119 | 148.1349 | 157.143 | 242.8494 | 233.8413 | 4213.6158 | 4469.8464 | 6907.7176 | 6651.487 | 2819.152
|  |  | 0.155 | 4.0579 | 232.5 | 0.60876 | -0.79335 | -0.60876 | 0.79335 | 0 | 0 | 0 | 0 | 5.8564 | 4.4543 | 4.6389 | 6.041 | 2100.0493 | 1719.368 | 2756.5099 | 3424.0727 | 10000 | -2089.0886 | -1714.1748 | -2747.4802 | -3405.0582 | -9955.8017 | 130.4458 | -105.9389 | -135.714 | 285.8854 | 174.6783 | -170.0002 | -81.2898 | 176.8659 | 219.3676 | 144.9434 | -19176.4355 | 20460.9957 | 25170.854 | -40747.4925 | -14292.0783 | -24991.2173 | -15700.2742 | 32803.2956 | 31266.6507 | 23378.4548 | -26.8583 | -20.6091 | 26.8583 | 20.6091 | 81.7485 | 87.9977 | 135.465 | 129.2159 | 147.1473 | 158.3958 | 243.8371 | 232.5885 | 4185.5231 | 4505.4819 | 6935.8103 | 6615.8515 | 2819.152
|  |  | 0.156 | 4.0841 | 234 | 0.58779 | -0.80902 | -0.58779 | 0.80902 | 0 | 0 | 0 | 0 | 5.8354 | 4.4386 | 4.6599 | 6.0567 | 2078.9539 | 1727.1481 | 2779.8135 | 3414.0845 | 10000 | -2068.1807 | -1721.968 | -2770.6249 | -3395.0271 | -9955.8007 | 124.2407 | -108.1386 | -132.7417 | 291.4303 | 174.7908 | -171.0027 | -78.5673 | 182.7032 | 211.7365 | 144.8698 | -18329.6765 | 20959.3829 | 24509.0007 | -41430.7855 | -14292.0783 | -25228.6353 | -15227.883 | 33733.7455 | 30101.2276 | 23378.4548 | -27.3886 | -19.8989 | 27.3886 | 19.8989 | 81.2182 | 88.7078 | 135.9953 | 128.5057 | 146.1928 | 159.6741 | 244.7916 | 231.3103 | 4158.3728 | 4541.8405 | 6962.9606 | 6579.4929 | 2819.152
|  |  | 0.157 | 4.1103 | 235.5 | 0.56641 | -0.82413 | -0.56641 | 0.82413 | 0 | 0 | 0 | 0 | 5.8141 | 4.4235 | 4.6813 | 6.0718 | 2058.2921 | 1735.3127 | 2803.0705 | 3403.3247 | 10000 | -2047.704 | -1730.1435 | -2793.7198 | -3384.2325 | -9955.7998 | 118.0992 | -110.3029 | -129.5742 | 296.6729 | 174.8951 | -171.8354 | -75.8091 | 188.5316 | 203.8977 | 144.7848 | -17487.4427 | 21451.7502 | 23815.1488 | -42071.5346 | -14292.0783 | -25444.387 | -14743.3794 | 34651.2565 | 28914.9647 | 23378.4548 | -27.9001 | -19.1752 | 27.9001 | 19.1752 | 80.7067 | 89.4316 | 136.5068 | 127.782 | 145.2721 | 160.9769 | 245.7123 | 230.0075 | 4132.1836 | 4578.8975 | 6989.1499 | 6542.436 | 2819.152
|  |  | 0.158 | 4.1364 | 237 | 0.54464 | -0.83867 | -0.54464 | 0.83867 | 0 | 0 | 0 | 0 | 5.7923 | 4.409 | 4.703 | 6.0863 | 2038.0756 | 1743.8589 | 2826.2622 | 3391.8032 | 10000 | -2027.6698 | -1738.6983 | -2816.7463 | -3372.6845 | -9955.799 | 112.0257 | -112.4322 | -126.2083 | 301.6047 | 174.9898 | -172.5044 | -73.0143 | 194.3437 | 195.8644 | 144.6894 | -16650.2332 | 21937.8476 | 23089.3906 | -42669.0833 | -14292.0783 | -25639.1107 | -14246.6048 | 35554.5436 | 27709.6267 | 23378.4548 | -28.3924 | -18.4383 | 28.3924 | 18.4383 | 80.2143 | 90.1685 | 136.9992 | 127.045 | 144.3858 | 162.3033 | 246.5986 | 228.6811 | 4106.9734 | 4616.6272 | 7014.3601 | 6504.7062 | 2819.152
|  |  | 0.159 | 4.1626 | 238.5 | 0.5225 | -0.85264 | -0.5225 | 0.85264 | 0 | 0 | 0 | 0 | 5.7702 | 4.395 | 4.7252 | 6.1003 | 2018.3151 | 1752.7839 | 2849.3697 | 3379.5312 | 10000 | -2008.0887 | -1747.6297 | -2839.6856 | -3360.3942 | -9955.7983 | 106.0242 | -114.5267 | -122.641 | 306.2176 | 175.0741 | -173.0158 | -70.182 | 200.1319 | 187.6504 | 144.5845 | -15818.5013 | 22417.4098 | 22331.8739 | -43222.8607 | -14292.0783 | -25813.4481 | -13737.4064 | 36442.3061 | 26487.0031 | 23378.4548 | -28.8654 | -17.6887 | 28.8654 | 17.6887 | 79.7414 | 90.918 | 137.4721 | 126.2955 | 143.5345 | 163.6525 | 247.4499 | 227.3319 | 4082.7594 | 4655.004 | 7038.574 | 6466.3295 | 2819.152
|  |  | 0.16 | 4.1888 | 240 | 0.5 | -0.86603 | -0.5 | 0.86603 | 0 | 0 | 0 | 0 | 5.7477 | 4.3816 | 4.7477 | 6.1137 | 1999.0207 | 1762.085 | 2872.3738 | 3366.5204 | 10000 | -1988.9709 | -1756.935 | -2862.5184 | -3347.3734 | -9955.7976 | 100.0984 | -116.5864 | -118.8697 | 310.5046 | 175.147 | -173.3756 | -67.3112 | 205.8883 | 179.2699 | 144.4715 | -14992.6555 | 22890.1561 | 21542.8038 | -43732.3827 | -14292.0783 | -25968.0411 | -13215.6378 | 37313.2307 | 25248.9029 | 23378.4548 | -29.3185 | -16.9271 | 29.3185 | 16.9271 | 79.2882 | 91.6797 | 137.9253 | 125.5338 | 142.7188 | 165.0235 | 248.2655 | 225.9609 | 4059.5584 | 4694.0014 | 7061.775 | 6427.332 | 2819.152
|  |  | 0.161 | 4.215 | 241.5 | 0.47716 | -0.87882 | -0.47716 | 0.87882 | 0 | 0 | 0 | 0 | 5.7248 | 4.3688 | 4.7705 | 6.1265 | 1980.2019 | 1771.7597 | 2895.2549 | 3352.7835 | 10000 | -1970.3255 | -1766.6115 | -2885.2252 | -3333.6349 | -9955.7971 | 94.2516 | -118.6114 | -114.8919 | 314.4593 | 175.2076 | -173.5899 | -64.4007 | 211.6045 | 170.7375 | 144.3514 | -14173.06 | 23355.791 | 20722.4437 | -44197.253 | -14292.0783 | -26103.5293 | -12681.1599 | 38165.9935 | 23997.1504 | 23378.4548 | -29.7516 | -16.1538 | 29.7516 | 16.1538 | 78.8552 | 92.453 | 138.3583 | 124.7606 | 141.9394 | 166.4154 | 249.045 | 224.569 | 4037.3861 | 4733.5928 | 7083.9473 | 6387.7406 | 2819.152
|  |  | 0.162 | 4.2412 | 243 | 0.45399 | -0.89101 | -0.45399 | 0.89101 | 0 | 0 | 0 | 0 | 5.7017 | 4.3567 | 4.7937 | 6.1387 | 1961.8672 | 1781.8054 | 2917.9931 | 3338.3342 | 10000 | -1952.1613 | -1776.6569 | -2907.7863 | -3319.1922 | -9955.7967 | 88.4866 | -120.6016 | -110.7057 | 318.0761 | 175.2554 | -173.6647 | -61.4496 | 217.2721 | 162.0679 | 144.2257 | -13360.0364 | 23814.0041 | 19871.1173 | -44617.1632 | -14292.0783 | -26220.5478 | -12133.8411 | 38999.2635 | 22733.5802 | 23378.4548 | -30.1642 | -15.3694 | 30.1642 | 15.3694 | 78.4425 | 93.2373 | 138.771 | 123.9762 | 141.1966 | 167.8272 | 249.7878 | 223.1572 | 4016.2578 | 4773.7511 | 7105.0756 | 6347.5823 | 2819.152
|  |  | 0.163 | 4.2673 | 244.5 | 0.43051 | -0.90259 | -0.43051 | 0.90259 | 0 | 0 | 0 | 0 | 5.6782 | 4.3451 | 4.8172 | 6.1502 | 1944.0249 | 1792.2199 | 2940.5683 | 3323.1868 | 10000 | -1934.4862 | -1787.0688 | -2930.1815 | -3304.0598 | -9955.7964 | 82.8059 | -122.557 | -106.3094 | 321.3502 | 175.2898 | -173.6061 | -58.4567 | 222.8822 | 153.2762 | 144.0956 | -12553.8645 | 24264.4699 | 18989.2094 | -44991.8931 | -14292.0783 | -26319.7243 | -11573.5585 | 39811.7053 | 21460.0322 | 23378.4548 | -30.5562 | -14.5746 | 30.5562 | 14.5746 | 78.0505 | 94.0322 | 139.163 | 123.1813 | 140.491 | 169.258 | 250.4934 | 221.7264 | 3996.188 | 4814.4487 | 7125.1454 | 6306.8848 | 2819.152
|  |  | 0.164 | 4.2935 | 246 | 0.40674 | -0.91355 | -0.40674 | 0.91355 | 0 | 0 | 0 | 0 | 5.6544 | 4.3341 | 4.8409 | 6.1612 | 1926.6822 | 1803.0009 | 2962.9602 | 3307.3567 | 10000 | -1917.3076 | -1797.8448 | -2952.3908 | -3288.2529 | -9955.7962 | 77.2115 | -124.4772 | -101.7017 | 324.2777 | 175.3104 | -173.4199 | -55.4208 | 228.4257 | 144.3777 | 143.9627 | -11754.784 | 24706.8488 | 18077.1672 | -45321.3103 | -14292.0783 | -26401.6772 | -11000.1978 | 40601.9823 | 20178.3474 | 23378.4548 | -30.9273 | -13.7697 | 30.9273 | 13.7697 | 77.6795 | 94.8371 | 139.534 | 122.3765 | 139.8231 | 170.7067 | 251.1613 | 220.2777 | 3977.1904 | 4855.6576 | 7144.143 | 6265.6758 | 2819.152
|  |  | 0.165 | 4.3197 | 247.5 | 0.38268 | -0.92388 | -0.38268 | 0.92388 | 0 | 0 | 0 | 0 | 5.6303 | 4.3238 | 4.865 | 6.1715 | 1909.8459 | 1814.1461 | 2985.1482 | 3290.8598 | 10000 | -1900.632 | -1808.9829 | -2974.3937 | -3271.7876 | -9955.7961 | 71.7053 | -126.362 | -96.8817 | 326.8554 | 175.3169 | -173.1119 | -52.3409 | 233.8932 | 135.3879 | 143.8284 | -10962.9958 | 25140.7865 | 17135.5014 | -45605.3704 | -14292.0783 | -26467.0132 | -10413.6547 | 41368.7598 | 18890.3629 | 23378.4548 | -31.2771 | -12.9554 | 31.2771 | 12.9554 | 77.3296 | 95.6514 | 139.8839 | 121.5622 | 139.1934 | 172.1725 | 251.791 | 218.8119 | 3959.278 | 4897.3498 | 7162.0554 | 6223.9836 | 2819.152
|  |  | 0.166 | 4.3459 | 249 | 0.35837 | -0.93358 | -0.35837 | 0.93358 | 0 | 0 | 0 | 0 | 5.606 | 4.3141 | 4.8893 | 6.1812 | 1893.522 | 1825.6534 | 3007.1116 | 3273.713 | 10000 | -1884.4655 | -1820.4808 | -2996.1695 | -3254.6805 | -9955.7962 | 66.2886 | -128.211 | -91.8491 | 329.0809 | 175.3094 | -172.6878 | -49.2156 | 239.2752 | 126.3223 | 143.6941 | -10178.6638 | 25565.9145 | 16164.7864 | -45844.1154 | -14292.0783 | -26516.3257 | -9813.8351 | 42110.7084 | 17597.9071 | 23378.4548 | -31.6055 | -12.1322 | 31.6055 | 12.1322 | 77.0012 | 96.4745 | 140.2123 | 120.739 | 138.6022 | 173.6542 | 252.3822 | 217.3302 | 3942.4632 | 4939.4966 | 7178.8702 | 6181.8368 | 2819.152
|  |  | 0.167 | 4.372 | 250.5 | 0.33381 | -0.94264 | -0.33381 | 0.94264 | 0 | 0 | 0 | 0 | 5.5815 | 4.305 | 4.9139 | 6.1903 | 1877.7158 | 1837.5208 | 3028.8296 | 3255.9338 | 10000 | -1868.8134 | -1832.3363 | -3017.6975 | -3236.9492 | -9955.7964 | 60.9627 | -130.0238 | -86.6039 | 330.9529 | 175.2879 | -172.1532 | -46.0438 | 244.5618 | 117.1966 | 143.5613 | -9401.9162 | 25981.8501 | 15165.6617 | -46037.6739 | -14292.0783 | -26550.1923 | -9200.6557 | 42826.5074 | 16302.7953 | 23378.4548 | -31.9123 | -11.3007 | 31.9123 | 11.3007 | 76.6945 | 97.306 | 140.5191 | 119.9075 | 138.0501 | 175.1509 | 252.9343 | 215.8335 | 3926.7574 | 4982.0691 | 7194.5761 | 6139.2644 | 2819.152
|  |  | 0.168 | 4.3982 | 252 | 0.30902 | -0.95106 | -0.30902 | 0.95106 | 0 | 0 | 0 | 0 | 5.5567 | 4.2966 | 4.9386 | 6.1987 | 1862.4322 | 1849.7461 | 3050.2813 | 3237.5404 | 10000 | -1853.6804 | -1844.5476 | -3038.957 | -3218.6117 | -9955.7967 | 55.7281 | -131.7996 | -81.1465 | 332.4706 | 175.2527 | -171.5136 | -42.8243 | 249.7431 | 108.0263 | 143.4315 | -8632.8479 | 26388.1969 | 14138.8313 | -46186.2586 | -14292.0783 | -26569.1737 | -8574.0449 | 43514.8483 | 15006.8251 | 23378.4548 | -32.1972 | -10.4615 | 32.1972 | 10.4615 | 76.4096 | 98.1453 | 140.8039 | 119.0683 | 137.5373 | 176.6615 | 253.4471 | 214.3229 | 3912.1713 | 5025.0381 | 7209.1621 | 6096.2953 | 2819.152
|  |  | 0.169 | 4.4244 | 253.5 | 0.28402 | -0.95882 | -0.28402 | 0.95882 | 0 | 0 | 0 | 0 | 5.5317 | 4.2888 | 4.9636 | 6.2065 | 1847.6752 | 1862.3274 | 3071.4455 | 3218.5519 | 10000 | -1839.0707 | -1857.1124 | -3059.9269 | -3199.6871 | -9955.7971 | 50.5856 | -133.538 | -75.4778 | 333.6343 | 175.204 | -170.7741 | -39.5558 | 254.8089 | 98.827 | 143.3061 | -7871.5216 | 26784.5445 | 13085.0647 | -46290.1658 | -14292.0783 | -26573.8117 | -7933.9435 | 44174.4382 | 13711.7718 | 23378.4548 | -32.46 | -9.6151 | 32.46 | 9.6151 | 76.1468 | 98.9917 | 141.0668 | 118.2219 | 137.0642 | 178.185 | 253.9202 | 212.7993 | 3898.7151 | 5068.3742 | 7222.6183 | 6052.9592 | 2819.152
|  |  | 0.17 | 4.4506 | 255 | 0.25882 | -0.96593 | -0.25882 | 0.96593 | 0 | 0 | 0 | 0 | 5.5065 | 4.2817 | 4.9888 | 6.2136 | 1833.4484 | 1875.2626 | 3092.3012 | 3198.9878 | 10000 | -1824.9877 | -1870.0287 | -3080.5865 | -3180.1947 | -9955.7977 | 45.5352 | -135.238 | -69.5995 | 334.4449 | 175.1426 | -169.9399 | -36.2369 | 259.749 | 89.6142 | 143.1865 | -7117.9706 | 27170.469 | 12005.1966 | -46349.7733 | -14292.0783 | -26564.628 | -7280.3052 | 44804.0036 | 12419.3843 | 23378.4548 | -32.7006 | -8.7621 | 32.7006 | 8.7621 | 75.9062 | 99.8447 | 141.3073 | 117.3689 | 136.6312 | 179.7204 | 254.3532 | 211.2639 | 3886.3979 | 5112.0477 | 7234.9355 | 6009.2857 | 2819.152
|  |  | 0.171 | 4.4768 | 256.5 | 0.23345 | -0.97237 | -0.23345 | 0.97237 | 0 | 0 | 0 | 0 | 5.4811 | 4.2753 | 5.0142 | 6.22 | 1819.7548 | 1888.5497 | 3112.8273 | 3178.8683 | 10000 | -1811.4344 | -1883.2945 | -3100.9146 | -3160.1547 | -9955.7983 | 40.5771 | -136.8989 | -63.5135 | 334.9043 | 175.0689 | -169.0159 | -32.8665 | 264.5529 | 80.4034 | 143.0739 | -6372.1998 | 27545.5334 | 10900.1264 | -46365.5382 | -14292.0783 | -26542.1226 | -6613.0975 | 45402.2939 | 11131.3809 | 23378.4548 | -32.9187 | -7.9031 | 32.9187 | 7.9031 | 75.6881 | 100.7037 | 141.5255 | 116.5099 | 136.2385 | 181.2666 | 254.7459 | 209.7177 | 3875.2282 | 5156.0287 | 7246.1053 | 5965.3047 | 2819.152
|  |  | 0.172 | 4.5029 | 258 | 0.20791 | -0.97815 | -0.20791 | 0.97815 | 0 | 0 | 0 | 0 | 5.4556 | 4.2695 | 5.0398 | 6.2258 | 1806.5967 | 1902.1865 | 3133.0026 | 3158.2142 | 10000 | -1798.4132 | -1896.9077 | -3120.8904 | -3139.5877 | -9955.799 | 35.711 | -138.5196 | -57.2224 | 335.015 | 174.9839 | -168.0068 | -29.4433 | 269.2101 | 71.2096 | 142.9697 | -5634.1885 | 27909.2871 | 9770.8181 | -46337.995 | -14292.0783 | -26506.773 | -5932.3021 | 45968.085 | 9849.4449 | 23378.4548 | -33.1143 | -7.0387 | 33.1143 | 7.0387 | 75.4925 | 101.5681 | 141.7211 | 115.6454 | 135.8864 | 182.8226 | 255.098 | 208.1618 | 3865.2135 | 5200.287 | 7256.1199 | 5921.0464 | 2819.152
|  |  | 0.173 | 4.5291 | 259.5 | 0.18224 | -0.98325 | -0.18224 | 0.98325 | 0 | 0 | 0 | 0 | 5.4299 | 4.2644 | 5.0654 | 6.2309 | 1793.9758 | 1916.1709 | 3152.8062 | 3137.047 | 10000 | -1785.9258 | -1910.866 | -3140.493 | -3118.515 | -9955.7999 | 30.9363 | -140.0991 | -50.7292 | 334.7805 | 174.8885 | -166.9173 | -25.9658 | 273.7102 | 62.0479 | 142.8749 | -4903.892 | 28261.2669 | 8618.2995 | -46267.7528 | -14292.0783 | -26459.0333 | -5237.9162 | 46500.1832 | 8575.2211 | 23378.4548 | -33.2872 | -6.1694 | 33.2872 | 6.1694 | 75.3195 | 102.4373 | 141.894 | 114.7762 | 135.5752 | 184.3872 | 255.4092 | 206.5971 | 3856.3609 | 5244.7923 | 7264.9725 | 5876.5411 | 2819.152
|  |  | 0.174 | 4.5553 | 261 | 0.15643 | -0.98769 | -0.15643 | 0.98769 | 0 | 0 | 0 | 0 | 5.4041 | 4.26 | 5.0912 | 6.2354 | 1781.8936 | 1930.5008 | 3172.2172 | 3115.3885 | 10000 | -1773.9735 | -1925.1673 | -3159.7017 | -3096.9583 | -9955.8008 | 26.2525 | -141.6361 | -44.0376 | 334.2049 | 174.7837 | -165.7517 | -22.433 | 278.0424 | 52.9329 | 142.7906 | -4181.2435 | 28600.9968 | 7443.6614 | -46155.493 | -14292.0783 | -26399.3328 | -4529.9529 | 46997.4285 | 7310.3119 | 23378.4548 | -33.4373 | -5.296 | 33.4373 | 5.296 | 75.1695 | 103.3108 | 142.0441 | 113.9027 | 135.305 | 185.9595 | 255.6794 | 205.0249 | 3848.6763 | 5289.5141 | 7272.6571 | 5831.8194 | 2819.152
|  |  | 0.175 | 4.5815 | 262.5 | 0.13053 | -0.99144 | -0.13053 | 0.99144 | 0 | 0 | 0 | 0 | 5.3782 | 4.2562 | 5.1171 | 6.2391 | 1770.3506 | 1945.1738 | 3191.2145 | 3093.261 | 10000 | -1762.5571 | -1939.8093 | -3178.4957 | -3074.9397 | -9955.8018 | 21.6587 | -143.1293 | -37.1519 | 333.2931 | 174.6706 | -164.5142 | -18.8433 | 282.1964 | 43.8789 | 142.7177 | -3466.1569 | 28927.9886 | 6248.0562 | -46001.9662 | -14292.0783 | -26328.0757 | -3808.4419 | 47458.6987 | 6056.2737 | 23378.4548 | -33.5645 | -4.4188 | 33.5645 | 4.4188 | 75.0423 | 104.1879 | 142.1713 | 113.0256 | 135.0761 | 187.5383 | 255.9083 | 203.4461 | 3842.165 | 5334.4217 | 7279.1684 | 5786.9118 | 2819.152
|  |  | 0.176 | 4.6077 | 264 | 0.10453 | -0.99452 | -0.10453 | 0.99452 | 0 | 0 | 0 | 0 | 5.3522 | 4.2531 | 5.1431 | 6.2422 | 1759.3473 | 1960.1876 | 3209.7777 | 3070.6875 | 10000 | -1751.6768 | -1954.7894 | -3196.8547 | -3052.4819 | -9955.8028 | 17.1539 | -144.5773 | -30.0768 | 332.0507 | 174.5506 | -163.2086 | -15.1957 | 286.1614 | 34.8999 | 142.6571 | -2758.528 | 29241.7418 | 5032.6969 | -45807.989 | -14292.0783 | -26245.6408 | -3073.4309 | 47882.9128 | 4814.6137 | 23378.4548 | -33.6687 | -3.5387 | 33.6687 | 3.5387 | 74.9381 | 105.0681 | 142.2754 | 112.1455 | 134.8886 | 189.1225 | 256.0958 | 201.8619 | 3836.8315 | 5379.4843 | 7284.502 | 5741.8491 | 2819.152
|  |  | 0.177 | 4.6338 | 265.5 | 0.078459 | -0.99692 | -0.078459 | 0.99692 | 0 | 0 | 0 | 0 | 5.3261 | 4.2507 | 5.1692 | 6.2446 | 1748.8832 | 1975.5396 | 3227.8861 | 3047.6911 | 10000 | -1741.3324 | -1970.1053 | -3214.7582 | -3029.608 | -9955.8039 | 12.737 | -145.9785 | -22.8178 | 330.4841 | 174.4248 | -161.8388 | -11.4888 | 289.9272 | 26.0097 | 142.6093 | -2058.237 | 29541.7443 | 3798.8554 | -45574.4411 | -14292.0783 | -26152.3803 | -2324.9857 | 48269.0344 | 3586.7863 | 23378.4548 | -33.7498 | -2.6562 | 33.7498 | 2.6562 | 74.857 | 105.9506 | 142.3565 | 111.2629 | 134.7426 | 190.7111 | 256.2417 | 200.2733 | 3832.6794 | 5424.6712 | 7288.654 | 5696.6623 | 2819.152
|  |  | 0.178 | 4.66 | 267 | 0.052336 | -0.99863 | -0.052336 | 0.99863 | 0 | 0 | 0 | 0 | 5.3 | 4.249 | 5.1953 | 6.2463 | 1738.9579 | 1991.2271 | 3245.5196 | 3024.2955 | 10000 | -1731.5233 | -1985.7541 | -3232.1863 | -3006.3414 | -9955.8051 | 8.4066 | -147.3311 | -15.3808 | 328.6001 | 174.2948 | -160.4084 | -7.7213 | 293.4834 | 17.2212 | 142.5749 | -1365.1503 | 29827.4729 | 2547.8606 | -45302.2614 | -14292.0783 | -26048.6202 | -1563.1916 | 48616.0757 | 2374.1909 | 23378.4548 | -33.8077 | -1.7718 | 33.8077 | 1.7718 | 74.7991 | 106.835 | 142.4145 | 110.3786 | 134.6383 | 192.303 | 256.3461 | 198.6814 | 3829.7116 | 5469.9512 | 7291.6218 | 5651.3822 | 2819.152
|  |  | 0.179 | 4.6862 | 268.5 | 0.026177 | -0.99966 | -0.026177 | 0.99966 | 0 | 0 | 0 | 0 | 5.2738 | 4.248 | 5.2215 | 6.2473 | 1729.57 | 2007.2474 | 3262.6581 | 3000.5245 | 10000 | -1722.2483 | -2001.733 | -3249.1191 | -2982.7057 | -9955.8062 | 4.1615 | -148.6334 | -7.7725 | 326.4063 | 174.1619 | -158.9206 | -3.8921 | 296.8198 | 8.5472 | 142.5543 | -679.123 | 30098.3933 | 1281.0965 | -44992.4451 | -14292.0783 | -25934.66 | -788.1542 | 48923.1003 | 1178.1686 | 23378.4548 | -33.8425 | -0.8862 | 33.8425 | 0.8862 | 74.7643 | 107.7206 | 142.4493 | 109.493 | 134.5757 | 193.897 | 256.4087 | 197.0873 | 3827.9301 | 5515.2934 | 7293.4033 | 5606.04 | 2819.152
|  |  | 0.18 | 4.7124 | 270 | 1.8377e-16 | -1 | -3.0629e-16 | 1 | 0 | 0 | 0 | 0 | 5.2477 | 4.2477 | 5.2477 | 6.2477 | 1720.7182 | 2023.5974 | 3279.2818 | 2976.4026 | 10000 | -1713.5061 | -2018.039 | -3265.5372 | -2958.7251 | -9955.8074 | 2.8922e-14 | -149.8834 | -9.1864e-14 | 323.9109 | 174.0275 | -157.3786 | -3.6726e-14 | 299.9264 | 1.1905e-13 | 142.5478 | -4.7433e-12 | 30353.9608 | 1.5066e-11 | -44646.0392 | -14292.0783 | -25810.7726 | -7.4376e-12 | 49189.2274 | 1.6409e-11 | 23378.4548 | -33.8541 | -8.2953e-15 | 33.8541 | 1.2443e-14 | 74.7527 | 108.6068 | 142.4609 | 108.6068 | 134.5548 | 195.4922 | 256.4296 | 195.4922 | 3827.3361 | 5560.6667 | 7293.9973 | 5560.6667 | 2819.152
|  |  | 0.181 | 4.7386 | 271.5 | -0.026177 | -0.99966 | 0.026177 | 0.99966 | 0 | 0 | 0 | 0 | 5.2215 | 4.248 | 5.2738 | 6.2473 | 1712.4004 | 2040.2739 | 3295.3715 | 2951.9542 | 10000 | -1705.2945 | -2034.6688 | -3281.4215 | -2934.4238 | -9955.8086 | -4.0794 | -151.079 | 7.9289 | 321.1227 | 173.8932 | -155.7853 | 3.9561 | 302.7934 | -8.4089 | 142.5553 | 672.3813 | 30593.6212 | -1293.9415 | -44264.1392 | -14292.0783 | -25677.2042 | 801.1222 | 49413.6341 | -1159.0973 | 23378.4548 | -33.8425 | 0.8862 | 33.8425 | -0.8862 | 74.7643 | 109.493 | 142.4493 | 107.7206 | 134.5757 | 197.0873 | 256.4087 | 193.897 | 3827.9301 | 5606.04 | 7293.4033 | 5515.2934 | 2819.152
|  |  | 0.182 | 4.7647 | 273 | -0.052336 | -0.99863 | 0.052336 | 0.99863 | 0 | 0 | 0 | 0 | 5.1953 | 4.249 | 5.3 | 6.2463 | 1704.6144 | 2057.2735 | 3310.9081 | 2927.204 | 10000 | -1697.6115 | -2051.6189 | -3296.753 | -2909.8263 | -9955.8097 | -8.0783 | -152.2179 | 16.0059 | 318.0507 | 173.7605 | -154.1436 | 7.9774 | 305.4113 | -16.6683 | 142.5768 | 1338.1894 | 30816.8106 | -2599.1931 | -43847.8852 | -14292.0783 | -25534.175 | 1615.0406 | 49595.5594 | -2297.9703 | 23378.4548 | -33.8077 | 1.7718 | 33.8077 | -1.7718 | 74.7991 | 110.3786 | 142.4145 | 106.835 | 134.6383 | 198.6814 | 256.3461 | 192.303 | 3829.7116 | 5651.3822 | 7291.6218 | 5469.9512 | 2819.152
|  |  | 0.183 | 4.7909 | 274.5 | -0.078459 | -0.99692 | 0.078459 | 0.99692 | 0 | 0 | 0 | 0 | 5.1692 | 4.2507 | 5.3261 | 6.2446 | 1697.3576 | 2074.5924 | 3325.873 | 2902.177 | 10000 | -1690.4544 | -2068.8857 | -3311.5135 | -2884.9573 | -9955.8109 | -11.9985 | -153.2978 | 24.2221 | 314.7049 | 173.6307 | -152.4559 | 12.0648 | 307.7709 | -24.7678 | 142.612 | 1997.5972 | 31022.957 | -3914.1748 | -43398.4577 | -14292.0783 | -25381.8788 | 2441.5597 | 49734.3066 | -3415.5327 | 23378.4548 | -33.7498 | 2.6562 | 33.7498 | -2.6562 | 74.857 | 111.2629 | 142.3565 | 105.9506 | 134.7426 | 200.2733 | 256.2417 | 190.7111 | 3832.6794 | 5696.6623 | 7288.654 | 5424.6712 | 2819.152
|  |  | 0.184 | 4.8171 | 276 | -0.10453 | -0.99452 | 0.10453 | 0.99452 | 0 | 0 | 0 | 0 | 5.1431 | 4.2531 | 5.3522 | 6.2422 | 1690.6271 | 2092.2268 | 3340.248 | 2876.8982 | 10000 | -1683.8204 | -2086.465 | -3325.685 | -2859.8416 | -9955.812 | -15.8418 | -154.3161 | 32.568 | 311.0952 | 173.5053 | -150.7245 | 16.2193 | 309.8634 | -32.6974 | 142.6607 | 2650.7797 | 31211.4802 | -5237.2648 | -42917.0734 | -14292.0783 | -25220.4843 | 3280.4588 | 49829.2465 | -4510.7662 | 23378.4548 | -33.6687 | 3.5387 | 33.6687 | -3.5387 | 74.9381 | 112.1455 | 142.2754 | 105.0681 | 134.8886 | 201.8619 | 256.0958 | 189.1225 | 3836.8315 | 5741.8491 | 7284.502 | 5379.4843 | 2819.152
|  |  | 0.185 | 4.8433 | 277.5 | -0.13053 | -0.99144 | 0.13053 | 0.99144 | 0 | 0 | 0 | 0 | 5.1171 | 4.2562 | 5.3782 | 6.2391 | 1684.4194 | 2110.1724 | 3354.0154 | 2851.3928 | 10000 | -1677.7061 | -2104.3528 | -3339.2501 | -2834.5041 | -9955.813 | -19.6099 | -155.2702 | 41.0335 | 307.2322 | 173.3856 | -148.9518 | 20.4417 | 311.6801 | -40.4479 | 142.7221 | 3297.9128 | 31381.7931 | -6566.8029 | -42404.9814 | -14292.0783 | -25050.1349 | 4131.4914 | 49879.8199 | -5582.7217 | 23378.4548 | -33.5645 | 4.4188 | 33.5645 | -4.4188 | 75.0423 | 113.0256 | 142.1713 | 104.1879 | 135.0761 | 203.4461 | 255.9083 | 187.5383 | 3842.165 | 5786.9118 | 7279.1684 | 5334.4217 | 2819.152
|  |  | 0.186 | 4.8695 | 279 | -0.15643 | -0.98769 | 0.15643 | 0.98769 | 0 | 0 | 0 | 0 | 5.0912 | 4.26 | 5.4041 | 6.2354 | 1678.7313 | 2128.4246 | 3367.158 | 2825.6861 | 10000 | -1672.1081 | -2122.5443 | -3352.1918 | -2808.9698 | -9955.814 | -23.3046 | -156.1573 | 49.6081 | 303.1269 | 173.2731 | -147.1395 | 24.7329 | 313.213 | -48.0106 | 142.7958 | 3939.1714 | 31533.3025 | -7901.0934 | -41863.4588 | -14292.0783 | -24870.9495 | 4994.3845 | 49885.5403 | -6630.5205 | 23378.4548 | -33.4373 | 5.296 | 33.4373 | -5.296 | 75.1695 | 113.9027 | 142.0441 | 103.3108 | 135.305 | 205.0249 | 255.6794 | 185.9595 | 3848.6763 | 5831.8194 | 7272.6571 | 5289.5141 | 2819.152
|  |  | 0.187 | 4.8956 | 280.5 | -0.18224 | -0.98325 | 0.18224 | 0.98325 | 0 | 0 | 0 | 0 | 5.0654 | 4.2644 | 5.4299 | 6.2309 | 1673.5588 | 2146.9787 | 3379.6591 | 2799.8034 | 10000 | -1667.0228 | -2141.0348 | -3364.4936 | -2783.2637 | -9955.8149 | -26.9278 | -156.9744 | 58.2807 | 298.7904 | 173.1688 | -145.2896 | 29.0935 | 314.4545 | -55.3775 | 142.8808 | 4574.728 | 31665.4097 | -9238.4093 | -41293.8067 | -14292.0783 | -24683.0235 | 5868.8368 | 49845.9962 | -7653.3547 | 23378.4548 | -33.2872 | 6.1694 | 33.2872 | -6.1694 | 75.3195 | 114.7762 | 141.894 | 102.4373 | 135.5752 | 206.5971 | 255.4092 | 184.3872 | 3856.3609 | 5876.5411 | 7264.9725 | 5244.7923 | 2819.152
|  |  | 0.188 | 4.9218 | 282 | -0.20791 | -0.97815 | 0.20791 | 0.97815 | 0 | 0 | 0 | 0 | 5.0398 | 4.2695 | 5.4556 | 6.2258 | 1668.898 | 2165.8294 | 3391.5027 | 2773.7699 | 10000 | -1662.4461 | -2159.819 | -3376.1399 | -2757.4108 | -9955.8157 | -30.4814 | -157.7185 | 67.0398 | 294.2342 | 173.0741 | -143.4037 | 33.5241 | 315.3973 | -62.5414 | 142.9762 | 5204.7512 | 31777.5122 | -10576.9958 | -40697.3459 | -14292.0783 | -24486.4291 | 6754.5187 | 49760.853 | -8650.4879 | 23378.4548 | -33.1143 | 7.0387 | 33.1143 | -7.0387 | 75.4925 | 115.6454 | 141.7211 | 101.5681 | 135.8864 | 208.1618 | 255.098 | 182.8226 | 3865.2135 | 5921.0464 | 7256.1199 | 5200.287 | 2819.152
|  |  | 0.189 | 4.948 | 283.5 | -0.23345 | -0.97237 | 0.23345 | 0.97237 | 0 | 0 | 0 | 0 | 5.0142 | 4.2753 | 5.4811 | 6.22 | 1664.7448 | 2184.9712 | 3402.6732 | 2747.6109 | 10000 | -1658.3739 | -2178.8912 | -3387.1153 | -2731.4361 | -9955.8165 | -33.9671 | -158.3862 | 75.8732 | 289.4699 | 172.9898 | -141.4833 | 38.0252 | 316.0348 | -69.4956 | 143.0811 | 5829.4043 | 31869.004 | -11915.0741 | -40075.4125 | -14292.0783 | -24281.2162 | 7651.0709 | 49629.8554 | -9621.2553 | 23378.4548 | -32.9187 | 7.9031 | 32.9187 | -7.9031 | 75.6881 | 116.5099 | 141.5255 | 100.7037 | 136.2385 | 209.7177 | 254.7459 | 181.2666 | 3875.2282 | 5965.3047 | 7246.1053 | 5156.0287 | 2819.152
|  |  | 0.19 | 4.9742 | 285 | -0.25882 | -0.96593 | 0.25882 | 0.96593 | 0 | 0 | 0 | 0 | 4.9888 | 4.2817 | 5.5065 | 6.2136 | 1661.0947 | 2204.3982 | 3413.1557 | 2721.3514 | 10000 | -1654.8019 | -2198.2457 | -3397.4052 | -2705.3644 | -9955.8171 | -37.3869 | -158.9743 | 84.7686 | 284.5094 | 172.9169 | -139.5296 | 42.597 | 316.3608 | -76.2341 | 143.1941 | 6448.8441 | 31939.2773 | -13250.8455 | -39429.3542 | -14292.0783 | -24067.4138 | 8558.1036 | 49452.8286 | -10565.0636 | 23378.4548 | -32.7006 | 8.7621 | 32.7006 | -8.7621 | 75.9062 | 117.3689 | 141.3073 | 99.8447 | 136.6312 | 211.2639 | 254.3532 | 179.7204 | 3886.3979 | 6009.2857 | 7234.9355 | 5112.0477 | 2819.152
|  |  | 0.191 | 5.0004 | 286.5 | -0.28402 | -0.95882 | 0.28402 | 0.95882 | 0 | 0 | 0 | 0 | 4.9636 | 4.2888 | 5.5317 | 6.2065 | 1657.9432 | 2224.1041 | 3422.9361 | 2695.0166 | 10000 | -1651.7256 | -2217.876 | -3406.9957 | -2679.2204 | -9955.8176 | -40.7424 | -159.4791 | 93.713 | 279.3647 | 172.8562 | -137.5439 | 47.2399 | 316.3699 | -82.7516 | 143.3142 | 7063.2197 | 31987.7238 | -14582.4956 | -38760.5261 | -14292.0783 | -23845.03 | 9475.1955 | 49229.6803 | -11481.3909 | 23378.4548 | -32.46 | 9.6151 | 32.46 | -9.6151 | 76.1468 | 118.2219 | 141.0668 | 98.9917 | 137.0642 | 212.7993 | 253.9202 | 178.185 | 3898.7151 | 6052.9592 | 7222.6183 | 5068.3742 | 2819.152
|  |  | 0.192 | 5.0265 | 288 | -0.30902 | -0.95106 | 0.30902 | 0.95106 | 0 | 0 | 0 | 0 | 4.9386 | 4.2966 | 5.5567 | 6.1987 | 1655.2857 | 2244.0822 | 3432.0008 | 2668.6312 | 10000 | -1649.1404 | -2237.7754 | -3415.8735 | -2653.0287 | -9955.8181 | -44.0355 | -159.8972 | 102.6931 | 274.048 | 172.8085 | -135.5272 | 51.9537 | 316.057 | -89.0436 | 143.4399 | 7672.6713 | 32013.7356 | -15908.1988 | -38070.2864 | -14292.0783 | -23614.054 | 10401.8932 | 48960.4014 | -12369.7859 | 23378.4548 | -32.1972 | 10.4615 | 32.1972 | -10.4615 | 76.4096 | 119.0683 | 140.8039 | 98.1453 | 137.5373 | 214.3229 | 253.4471 | 176.6615 | 3912.1713 | 6096.2953 | 7209.1621 | 5025.0381 | 2819.152
|  |  | 0.193 | 5.0527 | 289.5 | -0.33381 | -0.94264 | 0.33381 | 0.94264 | 0 | 0 | 0 | 0 | 4.9139 | 4.305 | 5.5815 | 6.1903 | 1653.1174 | 2264.3255 | 3440.3371 | 2642.22 | 10000 | -1647.0416 | -2257.9368 | -3424.0262 | -2626.8138 | -9955.8184 | -47.2679 | -160.2246 | 111.6953 | 268.5713 | 172.7741 | -133.4804 | 56.7385 | 315.4179 | -95.1061 | 143.5699 | 8277.3291 | 32016.7071 | -17226.1219 | -37359.9926 | -14292.0783 | -23374.4563 | 11337.7106 | 48645.0677 | -13229.8672 | 23378.4548 | -31.9123 | 11.3007 | 31.9123 | -11.3007 | 76.6945 | 119.9075 | 140.5191 | 97.306 | 138.0501 | 215.8335 | 252.9343 | 175.1509 | 3926.7574 | 6139.2644 | 7194.5761 | 4982.0691 | 2819.152
|  |  | 0.194 | 5.0789 | 291 | -0.35837 | -0.93358 | 0.35837 | 0.93358 | 0 | 0 | 0 | 0 | 4.8893 | 4.3141 | 5.606 | 6.1812 | 1651.4335 | 2284.8263 | 3447.9329 | 2615.8073 | 10000 | -1645.4243 | -2278.3526 | -3431.4419 | -2600.5997 | -9955.8185 | -50.4413 | -160.4576 | 120.7057 | 262.9468 | 172.7535 | -131.4042 | 61.5939 | 314.449 | -100.9358 | 143.7029 | 8877.3126 | 31996.0363 | -18534.4296 | -36630.9977 | -14292.0783 | -23126.1901 | 12282.1276 | 48283.8398 | -14061.3226 | 23378.4548 | -31.6055 | 12.1322 | 31.6055 | -12.1322 | 77.0012 | 120.739 | 140.2123 | 96.4745 | 138.6022 | 217.3302 | 252.3822 | 173.6542 | 3942.4632 | 6181.8368 | 7178.8702 | 4939.4966 | 2819.152
|  |  | 0.195 | 5.1051 | 292.5 | -0.38268 | -0.92388 | 0.38268 | 0.92388 | 0 | 0 | 0 | 0 | 4.865 | 4.3238 | 5.6303 | 6.1715 | 1650.229 | 2305.5767 | 3454.7769 | 2589.4174 | 10000 | -1644.2838 | -2299.0148 | -3438.1096 | -2574.4104 | -9955.8186 | -53.5575 | -160.592 | 129.7098 | 257.1866 | 172.747 | -129.2992 | 66.5194 | 313.1472 | -106.5302 | 143.8372 | 9472.7297 | 31951.1265 | -19831.288 | -35884.6465 | -14292.0783 | -22869.1924 | 13234.5899 | 47876.9645 | -14863.9073 | 23378.4548 | -31.2771 | 12.9554 | 31.2771 | -12.9554 | 77.3296 | 121.5622 | 139.8839 | 95.6514 | 139.1934 | 218.8119 | 251.791 | 172.1725 | 3959.278 | 6223.9836 | 7162.0554 | 4897.3498 | 2819.152
|  |  | 0.196 | 5.1313 | 294 | -0.40674 | -0.91355 | 0.40674 | 0.91355 | 0 | 0 | 0 | 0 | 4.8409 | 4.3341 | 5.6544 | 6.1612 | 1649.499 | 2326.5682 | 3460.8586 | 2563.0742 | 10000 | -1643.615 | -2319.915 | -3444.0191 | -2548.2695 | -9955.8185 | -56.618 | -160.6237 | 138.6934 | 251.3028 | 172.7545 | -127.166 | 71.5143 | 311.5105 | -111.8872 | 143.9715 | 10063.6754 | 31881.3878 | -21114.8699 | -35122.2716 | -14292.0783 | -22603.385 | 14194.5084 | 47424.7742 | -15637.4428 | 23378.4548 | -30.9273 | 13.7697 | 30.9273 | -13.7697 | 77.6795 | 122.3765 | 139.534 | 94.8371 | 139.8231 | 220.2777 | 251.1613 | 170.7067 | 3977.1904 | 6265.6758 | 7144.143 | 4855.6576 | 2819.152
|  |  | 0.197 | 5.1574 | 295.5 | -0.43051 | -0.90259 | 0.43051 | 0.90259 | 0 | 0 | 0 | 0 | 4.8172 | 4.3451 | 5.6782 | 6.1502 | 1649.2385 | 2347.7921 | 3466.1683 | 2536.8011 | 10000 | -1643.413 | -2341.0442 | -3449.161 | -2522.2002 | -9955.8183 | -59.6244 | -160.5485 | 147.6416 | 245.3072 | 172.776 | -125.0051 | 76.5777 | 309.5372 | -117.0055 | 144.1043 | 10650.2319 | 31786.2391 | -22383.3588 | -34345.1905 | -14292.0783 | -22328.6755 | 15161.2583 | 46927.6875 | -16381.8156 | 23378.4548 | -30.5562 | 14.5746 | 30.5562 | -14.5746 | 78.0505 | 123.1813 | 139.163 | 94.0322 | 140.491 | 221.7264 | 250.4934 | 169.258 | 3996.188 | 6306.8848 | 7125.1454 | 4814.4487 | 2819.152
|  |  | 0.198 | 5.1836 | 297 | -0.45399 | -0.89101 | 0.45399 | 0.89101 | 0 | 0 | 0 | 0 | 4.7937 | 4.3567 | 5.7017 | 6.1387 | 1649.4424 | 2369.2389 | 3470.6973 | 2510.6215 | 10000 | -1643.6728 | -2362.393 | -3453.5267 | -2496.2256 | -9955.818 | -62.5782 | -160.3621 | 156.5397 | 239.2117 | 172.8112 | -122.8166 | 81.7086 | 307.2265 | -121.8845 | 144.2341 | 11232.4675 | 31665.1097 | -23634.9538 | -33554.7016 | -14292.0783 | -22044.9587 | 16134.1792 | 46386.2086 | -17096.9744 | 23378.4548 | -30.1642 | 15.3694 | 30.1642 | -15.3694 | 78.4425 | 123.9762 | 138.771 | 93.2373 | 141.1966 | 223.1572 | 249.7878 | 167.8272 | 4016.2578 | 6347.5823 | 7105.0756 | 4773.7511 | 2819.152
|  |  | 0.199 | 5.2098 | 298.5 | -0.47716 | -0.87882 | 0.47716 | 0.87882 | 0 | 0 | 0 | 0 | 4.7705 | 4.3688 | 5.7248 | 6.1265 | 1650.1057 | 2390.8988 | 3474.4375 | 2484.558 | 10000 | -1644.3894 | -2383.9516 | -3457.1086 | -2470.368 | -9955.8176 | -65.4809 | -160.06 | 165.3727 | 233.028 | 172.8598 | -120.6007 | 86.9055 | 304.5786 | -126.5239 | 144.3595 | 11810.436 | 31517.4414 | -24867.8743 | -32752.0814 | -14292.0783 | -21752.1172 | 17112.5744 | 45800.9268 | -17782.9293 | 23378.4548 | -29.7516 | 16.1538 | 29.7516 | -16.1538 | 78.8552 | 124.7606 | 138.3583 | 92.453 | 141.9394 | 224.569 | 249.045 | 166.4154 | 4037.3861 | 6387.7406 | 7083.9473 | 4733.5928 | 2819.152
|  |  | 0.2 | 5.236 | 300 | -0.5 | -0.86603 | 0.5 | 0.86603 | 0 | 0 | 0 | 0 | 4.7477 | 4.3816 | 5.7477 | 6.1137 | 1651.2236 | 2412.7614 | 3477.3819 | 2458.6331 | 10000 | -1645.558 | -2405.7096 | -3459.8997 | -2444.6497 | -9955.8171 | -68.3339 | -159.6377 | 174.1255 | 226.7674 | 172.9213 | -118.3577 | 92.1668 | 301.5942 | -130.9242 | 144.4791 | 12384.1766 | 31342.6904 | -26080.3641 | -31938.5813 | -14292.0783 | -21450.0232 | 18095.7108 | 45172.5157 | -18439.7485 | 23378.4548 | -29.3185 | 16.9271 | 29.3185 | -16.9271 | 79.2882 | 125.5338 | 137.9253 | 91.6797 | 142.7188 | 225.9609 | 248.2655 | 165.0235 | 4059.5584 | 6427.332 | 7061.775 | 4694.0014 | 2819.152
|  |  | 0.201 | 5.2622 | 301.5 | -0.5225 | -0.85264 | 0.5225 | 0.85264 | 0 | 0 | 0 | 0 | 4.7252 | 4.395 | 5.7702 | 6.1003 | 1652.7909 | 2434.8161 | 3479.5242 | 2432.8688 | 10000 | -1647.1736 | -2427.6563 | -3461.8942 | -2419.0924 | -9955.8164 | -71.1385 | -159.0906 | 182.783 | 220.441 | 172.995 | -116.0875 | 97.4908 | 298.2748 | -135.0864 | 144.5917 | 12953.7132 | 31140.3295 | -27270.6963 | -31115.4247 | -14292.0783 | -21138.5387 | 19082.8185 | 44501.7317 | -19067.5568 | 23378.4548 | -28.8654 | 17.6887 | 28.8654 | -17.6887 | 79.7414 | 126.2955 | 137.4721 | 90.918 | 143.5345 | 227.3319 | 247.4499 | 163.6525 | 4082.7594 | 6466.3295 | 7038.574 | 4655.004 | 2819.152
|  |  | 0.202 | 5.2883 | 303 | -0.54464 | -0.83867 | 0.54464 | 0.83867 | 0 | 0 | 0 | 0 | 4.703 | 4.409 | 5.7923 | 6.0863 | 1654.8029 | 2457.0514 | 3480.8593 | 2407.2864 | 10000 | -1649.2313 | -2449.7802 | -3463.087 | -2393.7172 | -9955.8157 | -73.8961 | -158.414 | 191.3303 | 214.0598 | 173.08 | -113.7901 | 102.8753 | 294.6228 | -139.0121 | 144.6959 | 13519.0539 | 30909.8499 | -28437.1776 | -30283.8044 | -14292.0783 | -20817.5174 | 20073.0912 | 43789.4135 | -19666.5325 | 23378.4548 | -28.3924 | 18.4383 | 28.3924 | -18.4383 | 80.2143 | 127.045 | 136.9992 | 90.1685 | 144.3858 | 228.6811 | 246.5986 | 162.3033 | 4106.9734 | 6504.7062 | 7014.3601 | 4616.6272 | 2819.152
|  |  | 0.203 | 5.3145 | 304.5 | -0.56641 | -0.82413 | 0.56641 | 0.82413 | 0 | 0 | 0 | 0 | 4.6813 | 4.4235 | 5.8141 | 6.0718 | 1657.2547 | 2479.4555 | 3481.3827 | 2381.9071 | 10000 | -1651.7264 | -2472.0696 | -3463.474 | -2368.5449 | -9955.8149 | -76.6079 | -157.6034 | 199.7523 | 207.6344 | 173.1754 | -111.4652 | 108.3178 | 290.6414 | -142.7032 | 144.7907 | 14080.1912 | 30650.7634 | -29578.1529 | -29444.8801 | -14292.0783 | -20486.8054 | 21065.686 | 43036.4795 | -20236.9054 | 23378.4548 | -27.9001 | 19.1752 | 27.9001 | -19.1752 | 80.7067 | 127.782 | 136.5068 | 89.4316 | 145.2721 | 230.0075 | 245.7123 | 160.9769 | 4132.1836 | 6542.436 | 6989.1499 | 4578.8975 | 2819.152
|  |  | 0.204 | 5.3407 | 306 | -0.58779 | -0.80902 | 0.58779 | 0.80902 | 0 | 0 | 0 | 0 | 4.6599 | 4.4386 | 5.8354 | 6.0567 | 1660.1416 | 2502.0162 | 3481.091 | 2356.7511 | 10000 | -1654.6541 | -2494.5122 | -3463.052 | -2343.5958 | -9955.8139 | -79.2751 | -156.6539 | 208.0341 | 201.1751 | 173.2802 | -109.1128 | 113.8157 | 286.3344 | -146.1623 | 144.875 | 14637.1016 | 30362.605 | -30692.0091 | -28599.7758 | -14292.0783 | -20146.242 | 22059.7238 | 42243.9264 | -20778.9534 | 23378.4548 | -27.3886 | 19.8989 | 27.3886 | -19.8989 | 81.2182 | 128.5057 | 135.9953 | 88.7078 | 146.1928 | 231.3103 | 244.7916 | 159.6741 | 4158.3728 | 6579.4929 | 6962.9606 | 4541.8405 | 2819.152
|  |  | 0.205 | 5.3669 | 307.5 | -0.60876 | -0.79335 | 0.60876 | 0.79335 | 0 | 0 | 0 | 0 | 4.6389 | 4.4543 | 5.8564 | 6.041 | 1663.459 | 2524.7208 | 3479.9817 | 2331.8385 | 10000 | -1658.0098 | -2517.0951 | -3461.8187 | -2318.8894 | -9955.813 | -81.8987 | -155.5608 | 216.1611 | 194.6917 | 173.3933 | -106.7325 | 119.366 | 281.7066 | -149.3922 | 144.9479 | 15189.745 | 30044.9347 | -31777.1798 | -27749.5782 | -14292.0783 | -19795.6611 | 23054.2892 | 41412.827 | -21293.0003 | 23378.4548 | -26.8583 | 20.6091 | 26.8583 | -20.6091 | 81.7485 | 129.2159 | 135.465 | 87.9977 | 147.1473 | 232.5885 | 243.8371 | 158.3958 | 4185.5231 | 6615.8515 | 6935.8103 | 4505.4819 | 2819.152
|  |  | 0.206 | 5.3931 | 309 | -0.62932 | -0.77715 | 0.62932 | 0.77715 | 0 | 0 | 0 | 0 | 4.6183 | 4.4705 | 5.877 | 6.0248 | 1667.2022 | 2547.5557 | 3478.0534 | 2307.1886 | 10000 | -1661.7891 | -2539.805 | -3459.7729 | -2294.4449 | -9955.8119 | -84.4799 | -154.3194 | 224.1187 | 188.1939 | 173.5133 | -104.3239 | 124.9654 | 276.7635 | -152.3965 | 145.0085 | 15738.0654 | 29697.3399 | -32832.1492 | -26895.3344 | -14292.0783 | -19434.8922 | 24048.4317 | 40544.3277 | -21779.4124 | 23378.4548 | -26.3096 | 21.3051 | 26.3096 | -21.3051 | 82.2972 | 129.9119 | 134.9164 | 87.3017 | 148.1349 | 233.8413 | 242.8494 | 157.143 | 4213.6158 | 6651.487 | 6907.7176 | 4469.8464 | 2819.152
|  |  | 0.207 | 5.4192 | 310.5 | -0.64945 | -0.76041 | 0.64945 | 0.76041 | 0 | 0 | 0 | 0 | 4.5982 | 4.4873 | 5.8971 | 6.0081 | 1671.3669 | 2570.5074 | 3475.3055 | 2282.8201 | 10000 | -1665.9874 | -2562.6282 | -3456.9142 | -2270.2809 | -9955.8108 | -87.0195 | -152.925 | 231.8927 | 181.6909 | 173.6391 | -101.8867 | 130.6103 | 271.5114 | -155.1787 | 145.0563 | 16281.99 | 29319.4379 | -33855.4559 | -26038.0502 | -14292.0783 | -19063.7609 | 25041.1656 | 39639.6458 | -22238.5958 | 23378.4548 | -25.7429 | 21.9865 | 25.7429 | -21.9865 | 82.8639 | 130.5933 | 134.3496 | 86.6203 | 149.155 | 235.0679 | 241.8294 | 155.9165 | 4242.6318 | 6686.3749 | 6878.7016 | 4434.9585 | 2819.152
|  |  | 0.208 | 5.4454 | 312 | -0.66913 | -0.74314 | 0.66913 | 0.74314 | 0 | 0 | 0 | 0 | 4.5785 | 4.5045 | 5.9168 | 5.9908 | 1675.9488 | 2593.5616 | 3471.7385 | 2258.7512 | 10000 | -1670.6006 | -2585.5504 | -3453.2433 | -2246.4154 | -9955.8097 | -89.5185 | -151.3729 | 239.4691 | 175.1915 | 173.7691 | -99.4204 | 136.2968 | 265.9574 | -157.7431 | 145.0907 | 16821.4296 | 28910.8778 | -34845.6968 | -25178.6888 | -14292.0783 | -18682.0902 | 26031.4713 | 38700.067 | -22670.9933 | 23378.4548 | -25.1585 | 22.6528 | 25.1585 | -22.6528 | 83.4483 | 131.2596 | 133.7653 | 85.9539 | 150.2069 | 236.2673 | 240.7775 | 154.7171 | 4272.551 | 6720.4913 | 6848.7824 | 4400.8422 | 2819.152
|  |  | 0.209 | 5.4716 | 313.5 | -0.68835 | -0.72537 | 0.68835 | 0.72537 | 0 | 0 | 0 | 0 | 4.5593 | 4.5223 | 5.936 | 5.973 | 1680.9436 | 2616.7033 | 3467.3536 | 2234.9994 | 10000 | -1675.6244 | -2608.5569 | -3448.7617 | -2222.8655 | -9955.8085 | -91.9778 | -149.6585 | 246.8344 | 168.7039 | 173.902 | -96.9244 | 142.0206 | 260.1092 | -160.0941 | 145.1112 | 17356.2787 | 28471.3431 | -35801.5308 | -24318.1694 | -14292.0783 | -18289.7015 | 27018.2958 | 37726.9416 | -23077.0811 | 23378.4548 | -24.5569 | 23.3036 | 24.5569 | -23.3036 | 84.0499 | 131.9104 | 133.1637 | 85.3031 | 151.2898 | 237.4387 | 239.6946 | 153.5456 | 4303.3531 | 6753.8128 | 6817.9803 | 4367.5207 | 2819.152
|  |  | 0.21 | 5.4978 | 315 | -0.70711 | -0.70711 | 0.70711 | 0.70711 | 0 | 0 | 0 | 0 | 4.5406 | 4.5406 | 5.9548 | 5.9548 | 1686.3474 | 2639.9176 | 3462.1534 | 2211.5817 | 10000 | -1681.0549 | -2631.6323 | -3443.4719 | -2199.6482 | -9955.8073 | -94.3982 | -147.7771 | 253.9753 | 162.2363 | 174.0364 | -94.3982 | 147.7771 | 253.9753 | -162.2363 | 145.1178 | 17886.4152 | 28000.5542 | -36721.6818 | -23457.366 | -14292.0783 | -17886.4152 | 28000.5542 | 36721.6818 | -23457.366 | 23378.4548 | -23.9385 | 23.9385 | 23.9385 | -23.9385 | 84.6683 | 132.5452 | 132.5452 | 84.6683 | 152.4029 | 238.5814 | 238.5814 | 152.4029 | 4335.0169 | 6786.3165 | 6786.3165 | 4335.0169 | 2819.152
|  |  | 0.211 | 5.524 | 316.5 | -0.72537 | -0.68835 | 0.72537 | 0.68835 | 0 | 0 | 0 | 0 | 4.5223 | 4.5593 | 5.973 | 5.936 | 1692.1562 | 2663.1885 | 3456.1411 | 2188.5142 | 10000 | -1686.888 | -2654.7611 | -3437.3776 | -2176.7794 | -9955.8062 | -96.7804 | -145.7243 | 260.8791 | 155.7962 | 174.1707 | -91.8411 | 153.5614 | 247.565 | -164.1749 | 145.1103 | 18411.7007 | 27498.2701 | -37604.9424 | -22597.1068 | -14292.0783 | -17472.0516 | 28977.1305 | 35685.7579 | -23812.382 | 23378.4548 | -23.3036 | 24.5569 | 23.3036 | -24.5569 | 85.3031 | 133.1637 | 131.9104 | 84.0499 | 153.5456 | 239.6946 | 237.4387 | 151.2898 | 4367.5207 | 6817.9803 | 6753.8128 | 4303.3531 | 2819.152
|  |  | 0.212 | 5.5501 | 318 | -0.74314 | -0.66913 | 0.74314 | 0.66913 | 0 | 0 | 0 | 0 | 4.5045 | 4.5785 | 5.9908 | 5.9168 | 1698.3662 | 2686.5001 | 3449.3211 | 2165.8127 | 10000 | -1693.1202 | -2677.9271 | -3430.4831 | -2154.2746 | -9955.805 | -99.1249 | -143.4957 | 267.5335 | 149.3906 | 174.3034 | -89.2525 | 159.3682 | 240.8882 | -165.9151 | 145.0888 | 18931.9805 | 26964.2912 | -38450.1767 | -21738.1733 | -14292.0783 | -17046.4318 | 29946.8793 | 34620.6946 | -24142.6873 | 23378.4548 | -22.6528 | 25.1585 | 22.6528 | -25.1585 | 85.9539 | 133.7653 | 131.2596 | 83.4483 | 154.7171 | 240.7775 | 236.2673 | 150.2069 | 4400.8422 | 6848.7824 | 6720.4913 | 4272.551 | 2819.152
|  |  | 0.213 | 5.5763 | 319.5 | -0.76041 | -0.64945 | 0.76041 | 0.64945 | 0 | 0 | 0 | 0 | 4.4873 | 4.5982 | 6.0081 | 5.8971 | 1704.9738 | 2709.8356 | 3441.6987 | 2143.492 | 10000 | -1699.7476 | -2701.1136 | -3422.794 | -2132.1486 | -9955.8039 | -101.4326 | -141.0872 | 273.9267 | 143.0263 | 174.4332 | -86.6316 | 165.1919 | 233.9555 | -167.4623 | 145.0536 | 19447.0836 | 26398.4613 | -39256.3231 | -20881.3001 | -14292.0783 | -16609.3785 | 30908.627 | 33528.0674 | -24448.8611 | 23378.4548 | -21.9865 | 25.7429 | 21.9865 | -25.7429 | 86.6203 | 134.3496 | 130.5933 | 82.8639 | 155.9165 | 241.8294 | 235.0679 | 149.155 | 4434.9585 | 6878.7016 | 6686.3749 | 4242.6318 | 2819.152
|  |  | 0.214 | 5.6025 | 321 | -0.77715 | -0.62932 | 0.77715 | 0.62932 | 0 | 0 | 0 | 0 | 4.4705 | 4.6183 | 6.0248 | 5.877 | 1711.9755 | 2733.178 | 3433.2801 | 2121.5663 | 10000 | -1706.767 | -2724.3038 | -3414.3166 | -2110.4154 | -9955.8028 | -103.7037 | -138.4946 | 280.0476 | 136.7094 | 174.5586 | -83.9776 | 171.0266 | 226.778 | -168.8221 | 145.0049 | 19956.823 | 25800.6699 | -40022.3969 | -20027.1742 | -14292.0783 | -16160.7166 | 31861.1739 | 32409.498 | -24731.5005 | 23378.4548 | -21.3051 | 26.3096 | 21.3051 | -26.3096 | 87.3017 | 134.9164 | 129.9119 | 82.2972 | 157.143 | 242.8494 | 233.8413 | 148.1349 | 4469.8464 | 6907.7176 | 6651.487 | 4213.6158 | 2819.152
|  |  | 0.215 | 5.6287 | 322.5 | -0.79335 | -0.60876 | 0.79335 | 0.60876 | 0 | 0 | 0 | 0 | 4.4543 | 4.6389 | 6.041 | 5.8564 | 1719.368 | 2756.5099 | 3424.0727 | 2100.0493 | 10000 | -1714.1748 | -2747.4802 | -3405.0582 | -2089.0886 | -9955.8017 | -105.9389 | -135.714 | 285.8854 | 130.4458 | 174.6783 | -81.2898 | 176.8659 | 219.3676 | -170.0002 | 144.9434 | 20460.9957 | 25170.854 | -40747.4925 | -19176.4355 | -14292.0783 | -15700.2742 | 32803.2956 | 31266.6507 | -24991.2173 | 23378.4548 | -20.6091 | 26.8583 | 20.6091 | -26.8583 | 87.9977 | 135.465 | 129.2159 | 81.7485 | 158.3958 | 243.8371 | 232.5885 | 147.1473 | 4505.4819 | 6935.8103 | 6615.8515 | 4185.5231 | 2819.152
|  |  | 0.216 | 5.6549 | 324 | -0.80902 | -0.58779 | 0.80902 | 0.58779 | 0 | 0 | 0 | 0 | 4.4386 | 4.6599 | 6.0567 | 5.8354 | 1727.1481 | 2779.8135 | 3414.0845 | 2078.9539 | 10000 | -1721.968 | -2770.6249 | -3395.0271 | -2068.1807 | -9955.8007 | -108.1386 | -132.7417 | 291.4303 | 124.2407 | 174.7908 | -78.5673 | 182.7032 | 211.7365 | -171.0027 | 144.8698 | 20959.3829 | 24509.0007 | -41430.7855 | -18329.6765 | -14292.0783 | -15227.883 | 33733.7455 | 30101.2276 | -25228.6353 | 23378.4548 | -19.8989 | 27.3886 | 19.8989 | -27.3886 | 88.7078 | 135.9953 | 128.5057 | 81.2182 | 159.6741 | 244.7916 | 231.3103 | 146.1928 | 4541.8405 | 6962.9606 | 6579.4929 | 4158.3728 | 2819.152
|  |  | 0.217 | 5.681 | 325.5 | -0.82413 | -0.56641 | 0.82413 | 0.56641 | 0 | 0 | 0 | 0 | 4.4235 | 4.6813 | 6.0718 | 5.8141 | 1735.3127 | 2803.0705 | 3403.3247 | 2058.2921 | 10000 | -1730.1435 | -2793.7198 | -3384.2325 | -2047.704 | -9955.7998 | -110.3029 | -129.5742 | 296.6729 | 118.0992 | 174.8951 | -75.8091 | 188.5316 | 203.8977 | -171.8354 | 144.7848 | 21451.7502 | 23815.1488 | -42071.5346 | -17487.4427 | -14292.0783 | -14743.3794 | 34651.2565 | 28914.9647 | -25444.387 | 23378.4548 | -19.1752 | 27.9001 | 19.1752 | -27.9001 | 89.4316 | 136.5068 | 127.782 | 80.7067 | 160.9769 | 245.7123 | 230.0075 | 145.2721 | 4578.8975 | 6989.1499 | 6542.436 | 4132.1836 | 2819.152
|  |  | 0.218 | 5.7072 | 327 | -0.83867 | -0.54464 | 0.83867 | 0.54464 | 0 | 0 | 0 | 0 | 4.409 | 4.703 | 6.0863 | 5.7923 | 1743.8589 | 2826.2622 | 3391.8032 | 2038.0756 | 10000 | -1738.6983 | -2816.7463 | -3372.6845 | -2027.6698 | -9955.799 | -112.4322 | -126.2083 | 301.6047 | 112.0257 | 174.9898 | -73.0143 | 194.3437 | 195.8644 | -172.5044 | 144.6894 | 21937.8476 | 23089.3906 | -42669.0833 | -16650.2332 | -14292.0783 | -14246.6048 | 35554.5436 | 27709.6267 | -25639.1107 | 23378.4548 | -18.4383 | 28.3924 | 18.4383 | -28.3924 | 90.1685 | 136.9992 | 127.045 | 80.2143 | 162.3033 | 246.5986 | 228.6811 | 144.3858 | 4616.6272 | 7014.3601 | 6504.7062 | 4106.9734 | 2819.152
|  |  | 0.219 | 5.7334 | 328.5 | -0.85264 | -0.5225 | 0.85264 | 0.5225 | 0 | 0 | 0 | 0 | 4.395 | 4.7252 | 6.1003 | 5.7702 | 1752.7839 | 2849.3697 | 3379.5312 | 2018.3151 | 10000 | -1747.6297 | -2839.6856 | -3360.3942 | -2008.0887 | -9955.7983 | -114.5267 | -122.641 | 306.2176 | 106.0242 | 175.0741 | -70.182 | 200.1319 | 187.6504 | -173.0158 | 144.5845 | 22417.4098 | 22331.8739 | -43222.8607 | -15818.5013 | -14292.0783 | -13737.4064 | 36442.3061 | 26487.0031 | -25813.4481 | 23378.4548 | -17.6887 | 28.8654 | 17.6887 | -28.8654 | 90.918 | 137.4721 | 126.2955 | 79.7414 | 163.6525 | 247.4499 | 227.3319 | 143.5345 | 4655.004 | 7038.574 | 6466.3295 | 4082.7594 | 2819.152
|  |  | 0.22 | 5.7596 | 330 | -0.86603 | -0.5 | 0.86603 | 0.5 | 0 | 0 | 0 | 0 | 4.3816 | 4.7477 | 6.1137 | 5.7477 | 1762.085 | 2872.3738 | 3366.5204 | 1999.0207 | 10000 | -1756.935 | -2862.5184 | -3347.3734 | -1988.9709 | -9955.7976 | -116.5864 | -118.8697 | 310.5046 | 100.0984 | 175.147 | -67.3112 | 205.8883 | 179.2699 | -173.3756 | 144.4715 | 22890.1561 | 21542.8038 | -43732.3827 | -14992.6555 | -14292.0783 | -13215.6378 | 37313.2307 | 25248.9029 | -25968.0411 | 23378.4548 | -16.9271 | 29.3185 | 16.9271 | -29.3185 | 91.6797 | 137.9253 | 125.5338 | 79.2882 | 165.0235 | 248.2655 | 225.9609 | 142.7188 | 4694.0014 | 7061.775 | 6427.332 | 4059.5584 | 2819.152
|  |  | 0.221 | 5.7858 | 331.5 | -0.87882 | -0.47716 | 0.87882 | 0.47716 | 0 | 0 | 0 | 0 | 4.3688 | 4.7705 | 6.1265 | 5.7248 | 1771.7597 | 2895.2549 | 3352.7835 | 1980.2019 | 10000 | -1766.6115 | -2885.2252 | -3333.6349 | -1970.3255 | -9955.7971 | -118.6114 | -114.8919 | 314.4593 | 94.2516 | 175.2076 | -64.4007 | 211.6045 | 170.7375 | -173.5899 | 144.3514 | 23355.791 | 20722.4437 | -44197.253 | -14173.06 | -14292.0783 | -12681.1599 | 38165.9935 | 23997.1504 | -26103.5293 | 23378.4548 | -16.1538 | 29.7516 | 16.1538 | -29.7516 | 92.453 | 138.3583 | 124.7606 | 78.8552 | 166.4154 | 249.045 | 224.569 | 141.9394 | 4733.5928 | 7083.9473 | 6387.7406 | 4037.3861 | 2819.152
|  |  | 0.222 | 5.8119 | 333 | -0.89101 | -0.45399 | 0.89101 | 0.45399 | 0 | 0 | 0 | 0 | 4.3567 | 4.7937 | 6.1387 | 5.7017 | 1781.8054 | 2917.9931 | 3338.3342 | 1961.8672 | 10000 | -1776.6569 | -2907.7863 | -3319.1922 | -1952.1613 | -9955.7967 | -120.6016 | -110.7057 | 318.0761 | 88.4866 | 175.2554 | -61.4496 | 217.2721 | 162.0679 | -173.6647 | 144.2257 | 23814.0041 | 19871.1173 | -44617.1632 | -13360.0364 | -14292.0783 | -12133.8411 | 38999.2635 | 22733.5802 | -26220.5478 | 23378.4548 | -15.3694 | 30.1642 | 15.3694 | -30.1642 | 93.2373 | 138.771 | 123.9762 | 78.4425 | 167.8272 | 249.7878 | 223.1572 | 141.1966 | 4773.7511 | 7105.0756 | 6347.5823 | 4016.2578 | 2819.152
|  |  | 0.223 | 5.8381 | 334.5 | -0.90259 | -0.43051 | 0.90259 | 0.43051 | 0 | 0 | 0 | 0 | 4.3451 | 4.8172 | 6.1502 | 5.6782 | 1792.2199 | 2940.5683 | 3323.1868 | 1944.0249 | 10000 | -1787.0688 | -2930.1815 | -3304.0598 | -1934.4862 | -9955.7964 | -122.557 | -106.3094 | 321.3502 | 82.8059 | 175.2898 | -58.4567 | 222.8822 | 153.2762 | -173.6061 | 144.0956 | 24264.4699 | 18989.2094 | -44991.8931 | -12553.8645 | -14292.0783 | -11573.5585 | 39811.7053 | 21460.0322 | -26319.7243 | 23378.4548 | -14.5746 | 30.5562 | 14.5746 | -30.5562 | 94.0322 | 139.163 | 123.1813 | 78.0505 | 169.258 | 250.4934 | 221.7264 | 140.491 | 4814.4487 | 7125.1454 | 6306.8848 | 3996.188 | 2819.152
|  |  | 0.224 | 5.8643 | 336 | -0.91355 | -0.40674 | 0.91355 | 0.40674 | 0 | 0 | 0 | 0 | 4.3341 | 4.8409 | 6.1612 | 5.6544 | 1803.0009 | 2962.9602 | 3307.3567 | 1926.6822 | 10000 | -1797.8448 | -2952.3908 | -3288.2529 | -1917.3076 | -9955.7962 | -124.4772 | -101.7017 | 324.2777 | 77.2115 | 175.3104 | -55.4208 | 228.4257 | 144.3777 | -173.4199 | 143.9627 | 24706.8488 | 18077.1672 | -45321.3103 | -11754.784 | -14292.0783 | -11000.1978 | 40601.9823 | 20178.3474 | -26401.6772 | 23378.4548 | -13.7697 | 30.9273 | 13.7697 | -30.9273 | 94.8371 | 139.534 | 122.3765 | 77.6795 | 170.7067 | 251.1613 | 220.2777 | 139.8231 | 4855.6576 | 7144.143 | 6265.6758 | 3977.1904 | 2819.152
|  |  | 0.225 | 5.8905 | 337.5 | -0.92388 | -0.38268 | 0.92388 | 0.38268 | 0 | 0 | 0 | 0 | 4.3238 | 4.865 | 6.1715 | 5.6303 | 1814.1461 | 2985.1482 | 3290.8598 | 1909.8459 | 10000 | -1808.9829 | -2974.3937 | -3271.7876 | -1900.632 | -9955.7961 | -126.362 | -96.8817 | 326.8554 | 71.7053 | 175.3169 | -52.3409 | 233.8932 | 135.3879 | -173.1119 | 143.8284 | 25140.7865 | 17135.5014 | -45605.3704 | -10962.9958 | -14292.0783 | -10413.6547 | 41368.7598 | 18890.3629 | -26467.0132 | 23378.4548 | -12.9554 | 31.2771 | 12.9554 | -31.2771 | 95.6514 | 139.8839 | 121.5622 | 77.3296 | 172.1725 | 251.791 | 218.8119 | 139.1934 | 4897.3498 | 7162.0554 | 6223.9836 | 3959.278 | 2819.152
|  |  | 0.226 | 5.9167 | 339 | -0.93358 | -0.35837 | 0.93358 | 0.35837 | 0 | 0 | 0 | 0 | 4.3141 | 4.8893 | 6.1812 | 5.606 | 1825.6534 | 3007.1116 | 3273.713 | 1893.522 | 10000 | -1820.4808 | -2996.1695 | -3254.6805 | -1884.4655 | -9955.7962 | -128.211 | -91.8491 | 329.0809 | 66.2886 | 175.3094 | -49.2156 | 239.2752 | 126.3223 | -172.6878 | 143.6941 | 25565.9145 | 16164.7864 | -45844.1154 | -10178.6638 | -14292.0783 | -9813.8351 | 42110.7084 | 17597.9071 | -26516.3257 | 23378.4548 | -12.1322 | 31.6055 | 12.1322 | -31.6055 | 96.4745 | 140.2123 | 120.739 | 77.0012 | 173.6542 | 252.3822 | 217.3302 | 138.6022 | 4939.4966 | 7178.8702 | 6181.8368 | 3942.4632 | 2819.152
|  |  | 0.227 | 5.9428 | 340.5 | -0.94264 | -0.33381 | 0.94264 | 0.33381 | 0 | 0 | 0 | 0 | 4.305 | 4.9139 | 6.1903 | 5.5815 | 1837.5208 | 3028.8296 | 3255.9338 | 1877.7158 | 10000 | -1832.3363 | -3017.6975 | -3236.9492 | -1868.8134 | -9955.7964 | -130.0238 | -86.6039 | 330.9529 | 60.9627 | 175.2879 | -46.0438 | 244.5618 | 117.1966 | -172.1532 | 143.5613 | 25981.8501 | 15165.6617 | -46037.6739 | -9401.9162 | -14292.0783 | -9200.6557 | 42826.5074 | 16302.7953 | -26550.1923 | 23378.4548 | -11.3007 | 31.9123 | 11.3007 | -31.9123 | 97.306 | 140.5191 | 119.9075 | 76.6945 | 175.1509 | 252.9343 | 215.8335 | 138.0501 | 4982.0691 | 7194.5761 | 6139.2644 | 3926.7574 | 2819.152
|  |  | 0.228 | 5.969 | 342 | -0.95106 | -0.30902 | 0.95106 | 0.30902 | 0 | 0 | 0 | 0 | 4.2966 | 4.9386 | 6.1987 | 5.5567 | 1849.7461 | 3050.2813 | 3237.5404 | 1862.4322 | 10000 | -1844.5476 | -3038.957 | -3218.6117 | -1853.6804 | -9955.7967 | -131.7996 | -81.1465 | 332.4706 | 55.7281 | 175.2527 | -42.8243 | 249.7431 | 108.0263 | -171.5136 | 143.4315 | 26388.1969 | 14138.8313 | -46186.2586 | -8632.8479 | -14292.0783 | -8574.0449 | 43514.8483 | 15006.8251 | -26569.1737 | 23378.4548 | -10.4615 | 32.1972 | 10.4615 | -32.1972 | 98.1453 | 140.8039 | 119.0683 | 76.4096 | 176.6615 | 253.4471 | 214.3229 | 137.5373 | 5025.0381 | 7209.1621 | 6096.2953 | 3912.1713 | 2819.152
|  |  | 0.229 | 5.9952 | 343.5 | -0.95882 | -0.28402 | 0.95882 | 0.28402 | 0 | 0 | 0 | 0 | 4.2888 | 4.9636 | 6.2065 | 5.5317 | 1862.3274 | 3071.4455 | 3218.5519 | 1847.6752 | 10000 | -1857.1124 | -3059.9269 | -3199.6871 | -1839.0707 | -9955.7971 | -133.538 | -75.4778 | 333.6343 | 50.5856 | 175.204 | -39.5558 | 254.8089 | 98.827 | -170.7741 | 143.3061 | 26784.5445 | 13085.0647 | -46290.1658 | -7871.5216 | -14292.0783 | -7933.9435 | 44174.4382 | 13711.7718 | -26573.8117 | 23378.4548 | -9.6151 | 32.46 | 9.6151 | -32.46 | 98.9917 | 141.0668 | 118.2219 | 76.1468 | 178.185 | 253.9202 | 212.7993 | 137.0642 | 5068.3742 | 7222.6183 | 6052.9592 | 3898.7151 | 2819.152
|  |  | 0.23 | 6.0214 | 345 | -0.96593 | -0.25882 | 0.96593 | 0.25882 | 0 | 0 | 0 | 0 | 4.2817 | 4.9888 | 6.2136 | 5.5065 | 1875.2626 | 3092.3012 | 3198.9878 | 1833.4484 | 10000 | -1870.0287 | -3080.5865 | -3180.1947 | -1824.9877 | -9955.7977 | -135.238 | -69.5995 | 334.4449 | 45.5352 | 175.1426 | -36.2369 | 259.749 | 89.6142 | -169.9399 | 143.1865 | 27170.469 | 12005.1966 | -46349.7733 | -7117.9706 | -14292.0783 | -7280.3052 | 44804.0036 | 12419.3843 | -26564.628 | 23378.4548 | -8.7621 | 32.7006 | 8.7621 | -32.7006 | 99.8447 | 141.3073 | 117.3689 | 75.9062 | 179.7204 | 254.3532 | 211.2639 | 136.6312 | 5112.0477 | 7234.9355 | 6009.2857 | 3886.3979 | 2819.152
|  |  | 0.231 | 6.0476 | 346.5 | -0.97237 | -0.23345 | 0.97237 | 0.23345 | 0 | 0 | 0 | 0 | 4.2753 | 5.0142 | 6.22 | 5.4811 | 1888.5497 | 3112.8273 | 3178.8683 | 1819.7548 | 10000 | -1883.2945 | -3100.9146 | -3160.1547 | -1811.4344 | -9955.7983 | -136.8989 | -63.5135 | 334.9043 | 40.5771 | 175.0689 | -32.8665 | 264.5529 | 80.4034 | -169.0159 | 143.0739 | 27545.5334 | 10900.1264 | -46365.5382 | -6372.1998 | -14292.0783 | -6613.0975 | 45402.2939 | 11131.3809 | -26542.1226 | 23378.4548 | -7.9031 | 32.9187 | 7.9031 | -32.9187 | 100.7037 | 141.5255 | 116.5099 | 75.6881 | 181.2666 | 254.7459 | 209.7177 | 136.2385 | 5156.0287 | 7246.1053 | 5965.3047 | 3875.2282 | 2819.152
|  |  | 0.232 | 6.0737 | 348 | -0.97815 | -0.20791 | 0.97815 | 0.20791 | 0 | 0 | 0 | 0 | 4.2695 | 5.0398 | 6.2258 | 5.4556 | 1902.1865 | 3133.0026 | 3158.2142 | 1806.5967 | 10000 | -1896.9077 | -3120.8904 | -3139.5877 | -1798.4132 | -9955.799 | -138.5196 | -57.2224 | 335.015 | 35.711 | 174.9839 | -29.4433 | 269.2101 | 71.2096 | -168.0068 | 142.9697 | 27909.2871 | 9770.8181 | -46337.995 | -5634.1885 | -14292.0783 | -5932.3021 | 45968.085 | 9849.4449 | -26506.773 | 23378.4548 | -7.0387 | 33.1143 | 7.0387 | -33.1143 | 101.5681 | 141.7211 | 115.6454 | 75.4925 | 182.8226 | 255.098 | 208.1618 | 135.8864 | 5200.287 | 7256.1199 | 5921.0464 | 3865.2135 | 2819.152
|  |  | 0.233 | 6.0999 | 349.5 | -0.98325 | -0.18224 | 0.98325 | 0.18224 | 0 | 0 | 0 | 0 | 4.2644 | 5.0654 | 6.2309 | 5.4299 | 1916.1709 | 3152.8062 | 3137.047 | 1793.9758 | 10000 | -1910.866 | -3140.493 | -3118.515 | -1785.9258 | -9955.7999 | -140.0991 | -50.7292 | 334.7805 | 30.9363 | 174.8885 | -25.9658 | 273.7102 | 62.0479 | -166.9173 | 142.8749 | 28261.2669 | 8618.2995 | -46267.7528 | -4903.892 | -14292.0783 | -5237.9162 | 46500.1832 | 8575.2211 | -26459.0333 | 23378.4548 | -6.1694 | 33.2872 | 6.1694 | -33.2872 | 102.4373 | 141.894 | 114.7762 | 75.3195 | 184.3872 | 255.4092 | 206.5971 | 135.5752 | 5244.7923 | 7264.9725 | 5876.5411 | 3856.3609 | 2819.152
|  |  | 0.234 | 6.1261 | 351 | -0.98769 | -0.15643 | 0.98769 | 0.15643 | 0 | 0 | 0 | 0 | 4.26 | 5.0912 | 6.2354 | 5.4041 | 1930.5008 | 3172.2172 | 3115.3885 | 1781.8936 | 10000 | -1925.1673 | -3159.7017 | -3096.9583 | -1773.9735 | -9955.8008 | -141.6361 | -44.0376 | 334.2049 | 26.2525 | 174.7837 | -22.433 | 278.0424 | 52.9329 | -165.7517 | 142.7906 | 28600.9968 | 7443.6614 | -46155.493 | -4181.2435 | -14292.0783 | -4529.9529 | 46997.4285 | 7310.3119 | -26399.3328 | 23378.4548 | -5.296 | 33.4373 | 5.296 | -33.4373 | 103.3108 | 142.0441 | 113.9027 | 75.1695 | 185.9595 | 255.6794 | 205.0249 | 135.305 | 5289.5141 | 7272.6571 | 5831.8194 | 3848.6763 | 2819.152
|  |  | 0.235 | 6.1523 | 352.5 | -0.99144 | -0.13053 | 0.99144 | 0.13053 | 0 | 0 | 0 | 0 | 4.2562 | 5.1171 | 6.2391 | 5.3782 | 1945.1738 | 3191.2145 | 3093.261 | 1770.3506 | 10000 | -1939.8093 | -3178.4957 | -3074.9397 | -1762.5571 | -9955.8018 | -143.1293 | -37.1519 | 333.2931 | 21.6587 | 174.6706 | -18.8433 | 282.1964 | 43.8789 | -164.5142 | 142.7177 | 28927.9886 | 6248.0562 | -46001.9662 | -3466.1569 | -14292.0783 | -3808.4419 | 47458.6987 | 6056.2737 | -26328.0757 | 23378.4548 | -4.4188 | 33.5645 | 4.4188 | -33.5645 | 104.1879 | 142.1713 | 113.0256 | 75.0423 | 187.5383 | 255.9083 | 203.4461 | 135.0761 | 5334.4217 | 7279.1684 | 5786.9118 | 3842.165 | 2819.152
|  |  | 0.236 | 6.1785 | 354 | -0.99452 | -0.10453 | 0.99452 | 0.10453 | 0 | 0 | 0 | 0 | 4.2531 | 5.1431 | 6.2422 | 5.3522 | 1960.1876 | 3209.7777 | 3070.6875 | 1759.3473 | 10000 | -1954.7894 | -3196.8547 | -3052.4819 | -1751.6768 | -9955.8028 | -144.5773 | -30.0768 | 332.0507 | 17.1539 | 174.5506 | -15.1957 | 286.1614 | 34.8999 | -163.2086 | 142.6571 | 29241.7418 | 5032.6969 | -45807.989 | -2758.528 | -14292.0783 | -3073.4309 | 47882.9128 | 4814.6137 | -26245.6408 | 23378.4548 | -3.5387 | 33.6687 | 3.5387 | -33.6687 | 105.0681 | 142.2754 | 112.1455 | 74.9381 | 189.1225 | 256.0958 | 201.8619 | 134.8886 | 5379.4843 | 7284.502 | 5741.8491 | 3836.8315 | 2819.152
|  |  | 0.237 | 6.2046 | 355.5 | -0.99692 | -0.078459 | 0.99692 | 0.078459 | 0 | 0 | 0 | 0 | 4.2507 | 5.1692 | 6.2446 | 5.3261 | 1975.5396 | 3227.8861 | 3047.6911 | 1748.8832 | 10000 | -1970.1053 | -3214.7582 | -3029.608 | -1741.3324 | -9955.8039 | -145.9785 | -22.8178 | 330.4841 | 12.737 | 174.4248 | -11.4888 | 289.9272 | 26.0097 | -161.8388 | 142.6093 | 29541.7443 | 3798.8554 | -45574.4411 | -2058.237 | -14292.0783 | -2324.9857 | 48269.0344 | 3586.7863 | -26152.3803 | 23378.4548 | -2.6562 | 33.7498 | 2.6562 | -33.7498 | 105.9506 | 142.3565 | 111.2629 | 74.857 | 190.7111 | 256.2417 | 200.2733 | 134.7426 | 5424.6712 | 7288.654 | 5696.6623 | 3832.6794 | 2819.152
|  |  | 0.238 | 6.2308 | 357 | -0.99863 | -0.052336 | 0.99863 | 0.052336 | 0 | 0 | 0 | 0 | 4.249 | 5.1953 | 6.2463 | 5.3 | 1991.2271 | 3245.5196 | 3024.2955 | 1738.9579 | 10000 | -1985.7541 | -3232.1863 | -3006.3414 | -1731.5233 | -9955.8051 | -147.3311 | -15.3808 | 328.6001 | 8.4066 | 174.2948 | -7.7213 | 293.4834 | 17.2212 | -160.4084 | 142.5749 | 29827.4729 | 2547.8606 | -45302.2614 | -1365.1503 | -14292.0783 | -1563.1916 | 48616.0757 | 2374.1909 | -26048.6202 | 23378.4548 | -1.7718 | 33.8077 | 1.7718 | -33.8077 | 106.835 | 142.4145 | 110.3786 | 74.7991 | 192.303 | 256.3461 | 198.6814 | 134.6383 | 5469.9512 | 7291.6218 | 5651.3822 | 3829.7116 | 2819.152
|  |  | 0.239 | 6.257 | 358.5 | -0.99966 | -0.026177 | 0.99966 | 0.026177 | 0 | 0 | 0 | 0 | 4.248 | 5.2215 | 6.2473 | 5.2738 | 2007.2474 | 3262.6581 | 3000.5245 | 1729.57 | 10000 | -2001.733 | -3249.1191 | -2982.7057 | -1722.2483 | -9955.8062 | -148.6334 | -7.7725 | 326.4063 | 4.1615 | 174.1619 | -3.8921 | 296.8198 | 8.5472 | -158.9206 | 142.5543 | 30098.3933 | 1281.0965 | -44992.4451 | -679.123 | -14292.0783 | -788.1542 | 48923.1003 | 1178.1686 | -25934.66 | 23378.4548 | -0.8862 | 33.8425 | 0.8862 | -33.8425 | 107.7206 | 142.4493 | 109.493 | 74.7643 | 193.897 | 256.4087 | 197.0873 | 134.5757 | 5515.2934 | 7293.4033 | 5606.04 | 3827.9301 | 2819.152
|  |  | 0.24 | 6.2832 | 360 | -1 | -1.1945e-15 | 1 | 2.2052e-15 | 0 | 0 | 0 | 0 | 4.2477 | 5.2477 | 6.2477 | 5.2477 | 2023.5974 | 3279.2818 | 2976.4026 | 1720.7182 | 10000 | -2018.039 | -3265.5372 | -2958.7251 | -1713.5061 | -9955.8074 | -149.8834 | -3.5825e-13 | 323.9109 | 3.4704e-13 | 174.0275 | -1.6985e-13 | 299.9264 | 1.1905e-13 | -157.3786 | 142.5478 | 30353.9608 | 5.8755e-11 | -44646.0392 | -5.6917e-11 | -14292.0783 | -3.4397e-11 | 49189.2274 | 1.6409e-11 | -25810.7726 | 23378.4548 | -3.8364e-14 | 33.8541 | 1.2443e-14 | -33.8541 | 108.6068 | 142.4609 | 108.6068 | 74.7527 | 195.4922 | 256.4296 | 195.4922 | 134.5548 | 5560.6667 | 7293.9973 | 5560.6667 | 3827.3361 | 2819.152