## Sheet1
Helicopter Feathering to Flapping
Bold Font is an input. | Plain Font is Computed. |  | Freq Start (Hz) | 0.1
RPM = | 250 | Revs/Minute | Log Freq Increment | 0.1
Omega = | 26.1799 | rps
R = | 20 | ft
C = | 2 | ft | Log(Freq(Hz)) | Freq (Hz) | Freq (rps) | Gain | Gain (db) | Phase (deg)
rho = | 0.0023769 | (lb-sec^2)/(ft^4) | -1 | 0.1 | 0.62832 | 0.9613 | -0.34279 | -1.322
m = | 200 | lb | -0.9 | 0.12589 | 0.79101 | 0.96148 | -0.34122 | -1.6647
m = | 6.2162 | (lb-sec^2)/ft | -0.8 | 0.15849 | 0.99582 | 0.96175 | -0.33872 | -2.0965
I = | 621.6199 | ft-lb-sec^2 | -0.7 | 0.19953 | 1.2537 | 0.96219 | -0.33477 | -2.6409
Cl = | 6.2832 | No-Dim | -0.6 | 0.25119 | 1.5783 | 0.96288 | -0.32852 | -3.3278
Num0 = | 658.6627 | rpss | -0.5 | 0.31623 | 1.9869 | 0.96398 | -0.31862 | -4.1956
Den0 = | 685.3892 | rpss | -0.4 | 0.39811 | 2.5014 | 0.96572 | -0.30296 | -5.2942
Den1 = | 25.1591 | rps | -0.3 | 0.50119 | 3.1491 | 0.96847 | -0.27823 | -6.6897
Den2 = | 1 | rad | -0.2 | 0.63096 | 3.9644 | 0.97283 | -0.23928 | -8.4714
Steady-State = | 0.96101 | rad/rad | -0.1 | 0.79433 | 4.9909 | 0.9797 | -0.17813 | -10.7643
Steady-State = | -0.34548 | db | -1.3878e-16 | 1 | 6.2832 | 0.99051 | -0.082825 | -13.7522
zeta = | 0.4805 | No-Dim | 0.1 | 1.2589 | 7.9101 | 1.0074 | 0.063801 | -17.7202
zeta check= | 0.4805 | No-Dim | 0.2 | 1.5849 | 9.9582 | 1.0332 | 0.28343 | -23.1407
Omega = | 4.1667 | Hz | 0.3 | 1.9953 | 12.5366 | 1.0706 | 0.59258 | -30.842
|  |  | 0.4 | 2.5119 | 15.7826 | 1.1165 | 0.95716 | -42.3055
|  |  | 0.5 | 3.1623 | 19.8692 | 1.1391 | 1.1314 | -59.8289
|  |  | 0.6 | 3.9811 | 25.0138 | 1.0419 | 0.35687 | -84.5811
|  |  | 0.7 | 5.0119 | 31.4905 | 0.77544 | -2.2091 | -111.1347
|  |  | 0.8 | 6.3096 | 39.6442 | 0.49365 | -6.1317 | -131.6235
|  |  | 0.9 | 7.9433 | 49.9091 | 0.2995 | -10.4722 | -145.1831
|  |  | 1 | 10 | 62.8319 | 0.18169 | -14.8135 | -154.1479
|  |  | 1.1 | 12.5893 | 79.1006 | 0.11133 | -19.0677 | -160.3437
|  |  | 1.2 | 15.8489 | 99.5818 | 0.068861 | -23.2405 | -164.8154
|  |  | 1.3 | 19.9526 | 125.366 | 0.042886 | -27.3538 | -168.1492
|  |  | 1.4 | 25.1189 | 157.8265 | 0.026833 | -31.4267 | -170.6909
|  |  | 1.5 | 31.6228 | 198.6918 | 0.01684 | -35.4733 | -172.6573
|  |  | 1.6 | 39.8107 | 250.1381 | 0.010589 | -39.5029 | -174.1933
|  |  | 1.7 | 50.1187 | 314.9052 | 0.0066668 | -43.5217 | -175.4005
|  |  | 1.8 | 63.0957 | 396.4422 | 0.0042007 | -47.5336 | -176.3529
|  |  | 1.9 | 79.4328 | 499.0911 | 0.0026482 | -51.5411 | -177.1062
|  |  | 2 | 100 | 628.3185 | 0.00167 | -55.5458 | -177.703
|  |  | 0.6198 | 4.1668 | 26.1806 | 0.99997 | -0.00022485 | -90.0031