## 1st order lowpass
| 1st Order Low Pass FIlter |  | Form K/(T*S+1)
Freq Start (Hz) | 0.1 |  | K = | 1 | Units Out/Units In
Log Freq Increment | 0.1 |  | T = | 0.01 | Sec
|  |  | Breakpoint = | 15.9155 | Hz
|  |  | pole = | -100 | rps
Log(Freq(Hz)) | Freq (Hz) | Freq (rps) | Gain | Gain (db) | Phase (deg)
-1 | 0.1 | 0.62832 | 0.99998 | -0.00017145 | -0.36
-0.9 | 0.12589 | 0.79101 | 0.99997 | -0.00027173 | -0.4532
-0.8 | 0.15849 | 0.99582 | 0.99995 | -0.00043065 | -0.57054
-0.7 | 0.19953 | 1.2537 | 0.99992 | -0.00068251 | -0.71826
-0.6 | 0.25119 | 1.5783 | 0.99988 | -0.0010817 | -0.9042
-0.5 | 0.31623 | 1.9869 | 0.9998 | -0.0017142 | -1.1383
-0.4 | 0.39811 | 2.5014 | 0.99969 | -0.0027165 | -1.4329
-0.3 | 0.50119 | 3.1491 | 0.9995 | -0.0043046 | -1.8037
-0.2 | 0.63096 | 3.9644 | 0.99922 | -0.0068203 | -2.2703
-0.1 | 0.79433 | 4.9909 | 0.99876 | -0.010804 | -2.8572
0 | 1 | 6.2832 | 0.99803 | -0.017112 | -3.5953
0.1 | 1.2589 | 7.9101 | 0.99689 | -0.027089 | -4.5227
0.2 | 1.5849 | 9.9582 | 0.99508 | -0.042855 | -5.6869
0.3 | 1.9953 | 12.5366 | 0.99223 | -0.067726 | -7.1457
0.4 | 2.5119 | 15.7826 | 0.98777 | -0.10685 | -8.9688
0.5 | 3.1623 | 19.8692 | 0.98083 | -0.16815 | -11.2378
0.6 | 3.9811 | 25.0138 | 0.97011 | -0.26357 | -14.0437
0.7 | 5.0119 | 31.4905 | 0.95382 | -0.41063 | -17.4795
0.8 | 6.3096 | 39.6442 | 0.92961 | -0.63396 | -21.6255
0.9 | 7.9433 | 49.9091 | 0.89475 | -0.96594 | -26.5234
1 | 10 | 62.8319 | 0.84673 | -1.4451 | -32.1419
1.1 | 12.5893 | 79.1006 | 0.7843 | -2.1104 | -38.3442
1.2 | 15.8489 | 99.5818 | 0.70859 | -2.9921 | -44.8799
1.3 | 19.9526 | 125.366 | 0.62358 | -4.1021 | -51.4219
1.4 | 25.1189 | 157.8265 | 0.53522 | -5.4294 | -57.6414
1.5 | 31.6228 | 198.6918 | 0.44956 | -6.9442 | -63.2842
1.6 | 39.8107 | 250.1381 | 0.37121 | -8.6075 | -68.2095
1.7 | 50.1187 | 314.9052 | 0.30266 | -10.3808 | -72.3824
1.8 | 63.0957 | 396.4422 | 0.24458 | -12.2315 | -75.8428
1.9 | 79.4328 | 499.0911 | 0.19646 | -14.1345 | -78.67
2 | 100 | 628.3185 | 0.15718 | -16.0722 | -80.9569